## MEMORIA DE CALCULO (hidden)
AVENIDA ALENCASTRO GUIMARÃES
COMPRIMENTO TOTAL | 549.1
LOCAÇÃO (4X COMP TOTAL) | 2196.4
COMPRIMENTO COM CANTEIRO CENTRAL | 442.6
COMPRIMENTO SEM CANTEIRO CENTRAL | 106.5
LARGURA DE PAVIMENTO COM CANTEIRO CENTRAL | 13
LARGURA DE PAVIMENTO SEM CANTEIRO CENTRAL | 16
AREA TOTAL DE PAVIMENTAÇÃO | 7457.8
RECOMPOSIÇÃO - RETIRADA E RECOLOCAÇÃO DE PEDRAS (PORCENTAGEM) | 0.2 | 1491.56
EXECUÇÃO - COLOCAÇÃO DE NOVAS PEDRAS (PORCENTAGEM) | 0.08 | 596.624
BRITA 0 (ESPESSURA CAMADA EM METROS) | 0.015 | 111.867
TRANSPORTE DE BRITA (DMT EM KM) | 66.8 | 7472.7156
COMPACTAÇÃO DE BASE (MESMO M3 DE BRITA) | 111.867
PINTURA DE LIGAÇÃO (AREA TOTAL DE PAVIMENTAÇÃO) | 7457.8
TRANSPORTE DO RR-2C (DMT EM KM) | 484 | 0.0005 | 1804.7876
VOLUME DE PMF (ESPESSURA EM METRO) | 0.04 | 298.312
QTD DE MEIO FIO A TROCAR | 100
RUA AURÉLIO MENDES
COMPRIMENTO TOTAL | 108.35
LOCAÇÃO (4X COMP TOTAL) | 433.4
COMPRIMENTO COM CANTEIRO CENTRAL | 101.9
COMPRIMENTO SEM CANTEIRO CENTRAL | 6.45
LARGURA DE PAVIMENTO COM CANTEIRO CENTRAL | 13
LARGURA DE PAVIMENTO SEM CANTEIRO CENTRAL | 16
AREA TOTAL DE PAVIMENTAÇÃO | 1427.9
RECOMPOSIÇÃO - RETIRADA E RECOLOCAÇÃO DE PEDRAS (PORCENTAGEM) | 0.1 | 142.79
EXECUÇÃO - COLOCAÇÃO DE NOVAS PEDRAS (PORCENTAGEM) | 0.02 | 28.558
BRITA 0 (ESPESSURA CAMADA EM METROS) | 0.015 | 21.4185
TRANSPORTE DE BRITA (DMT EM KM) | 66.8 | 1430.7558
COMPACTAÇÃO DE BASE (MESMO M3 DE BRITA) | 21.4185
PINTURA DE LIGAÇÃO (AREA TOTAL DE PAVIMENTAÇÃO) | 1427.9
TRANSPORTE DO RR-2C (DMT EM KM) | 484 | 0.0005 | 345.5518
VOLUME DE PMF (ESPESSURA EM METRO) | 0.04 | 57.116
QTD DE MEIO FIO A TROCAR | 20
RUA DONA ANA MARIA
COMPRIMENTO TOTAL | 137.96
LOCAÇÃO (4X COMP TOTAL) | 551.84
COMPRIMENTO COM CANTEIRO CENTRAL | 123.5
COMPRIMENTO SEM CANTEIRO CENTRAL | 14.46
LARGURA DE PAVIMENTO COM CANTEIRO CENTRAL | 12.1
LARGURA DE PAVIMENTO SEM CANTEIRO CENTRAL | 15.1
AREA TOTAL DE PAVIMENTAÇÃO | 1712.696
RECOMPOSIÇÃO - RETIRADA E RECOLOCAÇÃO DE PEDRAS (PORCENTAGEM) | 0.5 | 856.348
EXECUÇÃO - COLOCAÇÃO DE NOVAS PEDRAS (PORCENTAGEM) | 0.2 | 342.5392
BRITA 0 (ESPESSURA CAMADA EM METROS) | 0.015 | 25.6904
TRANSPORTE DE BRITA (DMT EM KM) | 66.8 | 1716.1214
COMPACTAÇÃO DE BASE (MESMO M3 DE BRITA) | 25.6904
PINTURA DE LIGAÇÃO (AREA TOTAL DE PAVIMENTAÇÃO) | 1712.696
TRANSPORTE DO RR-2C (DMT EM KM) | 484 | 0.0005 | 414.4724
VOLUME DE PMF (ESPESSURA EM METRO) | 0.04 | 68.5078
QTD DE MEIO FIO A TROCAR | 247
REMOÇÃO DE MEIO FIO | 522.92
MEIO FIO COM SARJETA EXTRUDADOS | 275.92
RUA DONA ETELVINO R FROES
COMPRIMENTO TOTAL | 118.5
LOCAÇÃO (4X COMP TOTAL) | 474
COMPRIMENTO COM CANTEIRO CENTRAL | 99.5
COMPRIMENTO SEM CANTEIRO CENTRAL | 19
LARGURA DE PAVIMENTO COM CANTEIRO CENTRAL | 12.1
LARGURA DE PAVIMENTO SEM CANTEIRO CENTRAL | 15.1
AREA TOTAL DE PAVIMENTAÇÃO | 1490.85
RECOMPOSIÇÃO - RETIRADA E RECOLOCAÇÃO DE PEDRAS (PORCENTAGEM) | 0.3 | 447.255
EXECUÇÃO - COLOCAÇÃO DE NOVAS PEDRAS (PORCENTAGEM) | 0.1 | 149.085
BRITA 0 (ESPESSURA CAMADA EM METROS) | 0.015 | 22.3627
TRANSPORTE DE BRITA (DMT EM KM) | 66.8 | 1493.8317
COMPACTAÇÃO DE BASE (MESMO M3 DE BRITA) | 22.3627
PINTURA DE LIGAÇÃO (AREA TOTAL DE PAVIMENTAÇÃO) | 1490.85
TRANSPORTE DO RR-2C (DMT EM KM) | 484 | 0.0005 | 360.7857
VOLUME DE PMF (ESPESSURA EM METRO) | 0.04 | 59.634
QTD DE MEIO FIO A TROCAR | 40
REMOÇÃO DE MEIO FIO | 237
MEIO FIO COM SARJETA EXTRUDADOS | 237
AVENIDA MARIA APARECIDA
COMPRIMENTO TOTAL | 491.6
LOCAÇÃO (4X COMP TOTAL) | 1966.4
COMPRIMENTO COM CANTEIRO CENTRAL | 393.6
COMPRIMENTO SEM CANTEIRO CENTRAL | 98
LARGURA DE PAVIMENTO COM CANTEIRO CENTRAL | 13
LARGURA DE PAVIMENTO SEM CANTEIRO CENTRAL | 16
AREA TOTAL DE PAVIMENTAÇÃO | 6684.8
RECOMPOSIÇÃO - RETIRADA E RECOLOCAÇÃO DE PEDRAS (PORCENTAGEM) | 0.15 | 1002.72
EXECUÇÃO - COLOCAÇÃO DE NOVAS PEDRAS (PORCENTAGEM) | 0.05 | 334.24
BRITA 0 (ESPESSURA CAMADA EM METROS) | 0.015 | 100.272
TRANSPORTE DE BRITA (DMT EM KM) | 66.8 | 6698.1696
COMPACTAÇÃO DE BASE (MESMO M3 DE BRITA) | 100.272
PINTURA DE LIGAÇÃO (AREA TOTAL DE PAVIMENTAÇÃO) | 6684.8
TRANSPORTE DO RR-2C (DMT EM KM) | 484 | 0.0005 | 1617.7216
VOLUME DE PMF (ESPESSURA EM METRO) | 0.04 | 267.392
QTD DE MEIO FIO A TROCAR | 150
RUA CORONEL ELPIDIO DA ROCHA
COMPRIMENTO TOTAL | 266.6
LOCAÇÃO (4X COMP TOTAL) | 1066.4
COMPRIMENTO COM CANTEIRO CENTRAL | 259.4
COMPRIMENTO SEM CANTEIRO CENTRAL | 7.2
LARGURA DE PAVIMENTO COM CANTEIRO CENTRAL | 13
LARGURA DE PAVIMENTO SEM CANTEIRO CENTRAL | 16
AREA TOTAL DE PAVIMENTAÇÃO | 3487.4
RECOMPOSIÇÃO - RETIRADA E RECOLOCAÇÃO DE PEDRAS (PORCENTAGEM) | 0.08 | 278.992
EXECUÇÃO - COLOCAÇÃO DE NOVAS PEDRAS (PORCENTAGEM) | 0.02 | 69.748
BRITA 0 (ESPESSURA CAMADA EM METROS) | 0.015 | 52.311
TRANSPORTE DE BRITA (DMT EM KM) | 66.8 | 3494.3748
COMPACTAÇÃO DE BASE (MESMO M3 DE BRITA) | 52.311
PINTURA DE LIGAÇÃO (AREA TOTAL DE PAVIMENTAÇÃO) | 3487.4
TRANSPORTE DO RR-2C (DMT EM KM) | 484 | 0.0005 | 843.9508
VOLUME DE PMF (ESPESSURA EM METRO) | 0.04 | 139.496
QTD DE MEIO FIO A TROCAR | 30

## Cópia de S23.05 MEDIÇÃO 1 (hidden)
BOLETIM DE MEDIÇÃO
CONTRATANTE: PREFEITURA MUNICIPAL DE CAPITÃO ENÉAS/MG |  | CNPJ: 18.017.426/0001-13 |  |  |  |  | MEDIÇÃO Nº 01 |  | DATA DA MEDIÇÃO: 20/06/2023
CONTRATADA: CONSTRUTORA CONNAGE LTDA |  | CNPJ: 11467.359/0001-90 |  |  |  |  | PERÍODO DE MEDIÇÃO: 08/05/2023 À 19/06/2023
OBRA: RECAPEAMENTO E PAVIMENTAÇÃO ASFÁLTICA EM PMF DE VÁRIAS RUAS DA SEDE DO MUNICÍPIO DE CAPITÃO ENÉAS-MG | [8 empty] | VALOR DO CONTRATO: | 3493815.8104
CONTRATO Nº 21/2023 - PROCESSO LICITATÓRIO Nº 18/2023 - CONCORRÊNCIA Nº 01/2023 | [8 empty] | VALOR DESTA MEDIÇÃO: | 964522.9826
ART Nº MG20232025790 | [8 empty] | SALDO DO CONTRATO: | 2529292.8278
CNO Nº 90.014.70376/75 | [8 empty] | % EXECUCÃO DO CONTRATO: | 27.61%
ITEM | DESCRIÇÃO | UND | VALOR UNITÁRIO | QUANTiDADE |  |  | FINANCEIRO |  |  | % EXECUÇÃO
|  |  |  | PREVISTO | MEDIÇÃO | ACUMULADA | PREVISTO | MEDIÇÃO | ACUMULADO
1.0 | SERVIÇOS INICIAIS | [5 empty] | 93423.24 | 27149.6333 | 27149.6333 | 29.06%
1.1 | MOBILIZAÇÃO E DESMOBILIZAÇÃO PARA OBRAS COM VALOR ENTRE 1.000.000,01 E 3.000.000,00 | % | 10450.28 | 1 | 0.5 | 0.5 | 10450.28 | 5225.14 | 5225.14 | 50%
1.2 | ADMINISTRAÇÃO LOCAL | UND | 73258.16 | 1 | 0.16667 | 0.16667 | 73258.16 | 12209.6933 | 12209.6933 | 16.67%
1.3 | CONE PARA SINALIZAÇÃO/ISOLAMENTO DE ÁREAS, ALTURA 75CM, INCLUSIVE FORNECIMENTO E MOVIMENTAÇÃO | UND | 5.68 | 50 | 50 | 50 | 284 | 284 | 284 | 100%
1.4 | PROTEÇÃO COM FITA ZEBRADA AMARELA L = 7 M E PEÇA 7 X 7 CM | M | 9.2 | 250 | 250 | 250 | 2300 | 2300 | 2300 | 100%
1.5 | PLACA PARA SINALIZAÇÃO DE TRECHO EM OBRAS TAMANHO 0,80x0,80 EM CHAPA DE AÇO COM PELÍCULA RETRORREFLETIVA MONTADA EM CAVALETE EM PERFIL METÁLICO DIM. 1,00x0,80. | UN | 697.76 | 6 | 6 | 6 | 4186.56 | 4186.56 | 4186.56 | 100%
1.6 | FORNECIMENTO E COLOCAÇÃO DE PLACA DE OBRA EM CHAPA GALVANIZADA #26, ESP. 0,45 MM, PLOTADA COM ADESIVO VINÍLICO, AFIXADA COM REBITES 4,8X40 MM, EM ESTRUTURA METÁLICA DE METALON 20X20 MM, ESP. 1,25 MM, INCLUSIVE SUPORTE EM EUCALIPTO AUTOCLAVADO PINTADO COM TINTA PVA DUAS (2) DEMÃOS | M2 | 368.03 | 8 | 8 | 8 | 2944.24 | 2944.24 | 2944.24 | 100%
2.0 | RECAPEAMENTO ASFÁLTICO EM PMF | [5 empty] | 1882816.1855 | 937373.3492 | 937373.3492 | 49.79%
2.1 | RUA PLÍNIO JOSÉ VIEIRA |  |  |  |  | 0 | 111150.0557 | 0 | 0 | 0%
2.1.1 | SERVIÇOS PRELIMINARES |  |  |  |  | 0 | 1307.66 | 0 | 0 | 0%
2.1.1.1 | REMOÇÃO MANUAL DE GUIA DE MEIO-FIO PRÉ-MOLDADA EM CONCRETO, COM REAPROVEITAMENTO, INCLUSIVE AFASTAMENTO E EMPILHAMENTO, EXCLUSIVE TRANSPORTE E RETIRADA DO MATERIAL REMOVIDO NÃO REAPROVEITÁVEL | M | 8.66 | 151 |  | 0 | 1307.66 | 0 | 0 | 0%
2.1.2 | BASE |  |  |  |  | 0 | 8100.5855 | 0 | 0 | 0%
2.1.2.1 | RECOMPOSIÇÃO DE PAVIMENTOS EM PEDRA POLIÉDRICA, REJUNTAMENTO COM PÓ DE PEDRA, COM REAPROVEITAMENTO DAS PEDRAS POLIÉDRICAS PARA O FECHAMENTO DE VALAS - INCLUSO RETIRADA E COLOCAÇÃO DO MATERIAL. AF_12/2020 | M2 | 50.99 | 35.39 |  | 0 | 1804.5361 | 0 | 0 | 0%
2.1.2.2 | EXECUÇÃO DE PAVIMENTO EM PEDRAS POLIÉDRICAS, REJUNTAMENTO COM PÓ DE PEDRA. AF_05/2020 | M2 | 54.24 | 11.8 |  | 0 | 640.032 | 0 | 0 | 0%
2.1.2.3 | REMOÇÃO MANUAL DE EXCESSO DE SOLO NO REJUNTE E SOBRE PAVIMENTO EM PEDRAS POLIÉDRICAS | M2 | 1.11 | 589.82 |  | 0 | 654.7002 | 0 | 0 | 0%
2.1.2.4 | VARREDURA DA SUPERFÍCIE PARA EXECUÇÃO DE REVESTIMENTO ASFÁLTICO | M2 | 0.07 | 1179.64 |  | 0 | 82.5748 | 0 | 0 | 0%
2.1.2.5 | TRANSPORTE DE MATERIAL DE QUALQUER NATUREZA EM CAMINHÃO DMT > 5 KM (DENTRO DO PERÍMETRO URBANO) (BOTA FORA) | M3XKM | 5.3 | 79.63 |  | 0 | 422.039 | 0 | 0 | 0%
2.1.2.6 | PEDRA BRITADA N. 0, OU PEDRISCO (4,8 A 9,5 MM) POSTO PEDREIRA/FORNECEDOR, SEM FRETE | M3 | 149.8 | 17.69 |  | 0 | 2649.962 | 0 | 0 | 0%
2.1.2.7 | TRANSPORTE DE MATERIAL DE QUALQUER NATUREZA. DISTÂNCIA MÉDIA DE TRANSPORTE >= 50,10 KM (TRANSPORTE DA BRITA ATE A PISTA) | TXKM | 0.9 | 1836.51 |  | 0 | 1652.859 | 0 | 0 | 0%
2.1.2.8 | COMPACTAÇÃO DE BASE COM ROLO COMPACTADOR VIBRATÓRIO E MOLHAGEM COM CAMINHÃO PIPA 10.000L TRUCADO | M3 | 10.96 | 17.69 |  | 0 | 193.8824 | 0 | 0 | 0%
2.1.3 | PAVIMENTAÇÃO |  |  |  |  | 0 | 83786.0268 | 0 | 0 | 0%
2.1.3.1 | PINTURA DE LIGAÇÃO (EXECUÇÃO E FORNECIMENTO DO MATERIAL BETUMINOSO, EXCLUSIVE TRANSPORTE DO MATERIAL BETUMINOSO) | M2 | 2.69 | 1179.64 |  | 0 | 3173.2316 | 0 | 0 | 0%
2.1.3.2 | TRANSPORTE COM CAMINHÃO TANQUE DE TRANSPORTE DE MATERIAL ASFÁLTICO DE 30000 L, EM VIA URBANA EM REVESTIMENTO PRIMÁRIO (UNIDADE: TXKM). AF_07/2020 (TRANSPORTE DO RR-2C ATE A PISTA) | TXKM | 1.74 | 282.52 |  | 0 | 491.5848 | 0 | 0 | 0%
2.1.3.3 | TRANSPORTE DE AGREGADOS PARA CONSERVAÇÃO. DISTÂNCIA MÉDIA DE TRANSPORTE > 50,10 KM (TRANSPORTE DA AREIA ATE A USINA) | M3xKM | 1.36 | 1293.29 |  | 0 | 1758.8744 | 0 | 0 | 0%
2.1.3.4 | TRANSPORTE DE AGREGADOS PARA CONSERVAÇÃO. DISTÂNCIA MÉDIA DE TRANSPORTE <= 10,00 KM (TRANSPORTE DA BRITA ATE A USINA) | M3xKM | 2.26 | 198.25 |  | 0 | 448.045 | 0 | 0 | 0%
2.1.3.5 | TRANSPORTE COM CAMINHÃO TANQUE DE TRANSPORTE DE MATERIAL ASFÁLTICO DE 30000 L, EM VIA URBANA EM REVESTIMENTO PRIMÁRIO (UNIDADE: TXKM). AF_07/2020 (TRANSPORTE DO RL-1C ATE A USINA) | TXKM | 1.74 | 3369.37 |  | 0 | 5862.7038 | 0 | 0 | 0%
2.1.3.6 | TRANSPORTE DE PRÉ-MISTURADO A FRIO. DISTÂNCIA MÉDIA DE TRANSPORTE > 50,00 KM (VOLUME COMPACTADO) (TRANSPORTE DO PMF DA USINA ATE A PISTA) | M3xKM | 1.9 | 3086.23 |  | 0 | 5863.837 | 0 | 0 | 0%
2.1.3.7 | EXECUÇÃO DE PAVIMENTO COM APLICAÇÃO DE PRÉ-MISTURADO A FRIO, CAMADA DE ROLAMENTO - EXCLUSIVE CARGA E TRANSPORTE. AF_11/2019 (4 CM DE ESPESSURA) | M3 | 1402.58 | 47.19 |  | 0 | 66187.7502 | 0 | 0 | 0%
2.1.4 | MEIO FIO E DRENAGEM |  |  |  |  | 0 | 17955.7834 | 0 | 0 | 0%
2.1.4.1 | ASSENTAMENTO DE GUIA (MEIO-FIO) EM TRECHO RETO, CONFECCIONADA EM CONCRETO PRÉ-FABRICADO, DIMENSÕES 100X15X13X30 CM (COMPRIMENTO X BASE INFERIOR X BASE SUPERIOR X ALTURA), PARA VIAS URBANAS (USO VIÁRIO). AF_06/2016 | M | 80.68 | 166.96 |  | 0 | 13470.3328 | 0 | 0 | 0%
2.1.4.2 | ASSENTAMENTO DE GUIA (MEIO-FIO) EM TRECHO CURVO, CONFECCIONADA EM CONCRETO PRÉ-FABRICADO, DIMENSÕES 100X15X13X30 CM (COMPRIMENTO X BASE INFERIOR X BASE SUPERIOR X ALTURA), PARA VIAS URBANAS (USO VIÁRIO). AF_06/2016 | M | 85.29 | 3.14 |  | 0 | 267.8106 | 0 | 0 | 0%
2.1.4.3 | BASE PARA POÇO DE VISITA CIRCULAR PARA DRENAGEM, EM ALVENARIA COM TIJOLOS CERÂMICOS MACIÇOS, DIÂMETRO INTERNO = 1,2 M, PROFUNDIDADE = 1,40 M, EXCLUINDO TAMPÃO. AF_12/2020_PA | UN | 3595.29 | 1 |  | 0 | 3595.29 | 0 | 0 | 0%
2.1.4.4 | TAMPA CIRCULAR PARA ESGOTO E DRENAGEM, EM FERRO FUNDIDO, DIÂMETRO INTERNO = 0,6 M. AF_12/2020 | UN | 622.35 | 1 |  | 0 | 622.35 | 0 | 0 | 0%
2.2 | AVENIDA MAJOR SEVERINO NÁRIO |  |  |  |  | 0 | 87889.6952 | 0 | 0 | 0%
2.2.1 | BASE |  |  |  |  | 0 | 6076.4268 | 0 | 0 | 0%
2.2.1.1 | RECOMPOSIÇÃO DE PAVIMENTOS EM PEDRA POLIÉDRICA, REJUNTAMENTO COM PÓ DE PEDRA, COM REAPROVEITAMENTO DAS PEDRAS POLIÉDRICAS PARA O FECHAMENTO DE VALAS - INCLUSO RETIRADA E COLOCAÇÃO DO MATERIAL. AF_12/2020 | M2 | 50.99 | 11.45 |  | 0 | 583.8355 | 0 | 0 | 0%
2.2.1.2 | REMOÇÃO MANUAL DE EXCESSO DE SOLO NO REJUNTE E SOBRE PAVIMENTO EM PEDRAS POLIÉDRICAS | M2 | 1.11 | 572.63 |  | 0 | 635.6193 | 0 | 0 | 0%
2.2.1.3 | VARREDURA DA SUPERFÍCIE PARA EXECUÇÃO DE REVESTIMENTO ASFÁLTICO | M2 | 0.07 | 1145.26 |  | 0 | 80.1682 | 0 | 0 | 0%
2.2.1.4 | TRANSPORTE DE MATERIAL DE QUALQUER NATUREZA EM CAMINHÃO DMT > 5 KM (DENTRO DO PERÍMETRO URBANO) (BOTA FORA) | M3XKM | 5.3 | 77.31 |  | 0 | 409.743 | 0 | 0 | 0%
2.2.1.5 | PEDRA BRITADA N. 0, OU PEDRISCO (4,8 A 9,5 MM) POSTO PEDREIRA/FORNECEDOR, SEM FRETE | M3 | 149.8 | 17.18 |  | 0 | 2573.564 | 0 | 0 | 0%
2.2.1.6 | TRANSPORTE DE MATERIAL DE QUALQUER NATUREZA. DISTÂNCIA MÉDIA DE TRANSPORTE >= 50,10 KM (TRANSPORTE DA BRITA ATE A PISTA) | TXKM | 0.9 | 1783.56 |  | 0 | 1605.204 | 0 | 0 | 0%
2.2.1.7 | COMPACTAÇÃO DE BASE COM ROLO COMPACTADOR VIBRATÓRIO E MOLHAGEM COM CAMINHÃO PIPA 10.000L TRUCADO | M3 | 10.96 | 17.18 |  | 0 | 188.2928 | 0 | 0 | 0%
2.2.2 | PAVIMENTAÇÃO |  |  |  |  | 0 | 81813.2684 | 0 | 0 | 0%
2.2.2.1 | PINTURA DE LIGAÇÃO (EXECUÇÃO E FORNECIMENTO DO MATERIAL BETUMINOSO, EXCLUSIVE TRANSPORTE DO MATERIAL BETUMINOSO) | M2 | 2.69 | 1145.26 |  | 0 | 3080.7494 | 0 | 0 | 0%
2.2.2.2 | TRANSPORTE COM CAMINHÃO TANQUE DE TRANSPORTE DE MATERIAL ASFÁLTICO DE 30000 L, EM VIA URBANA EM REVESTIMENTO PRIMÁRIO (UNIDADE: TXKM). AF_07/2020 (TRANSPORTE DO RR-2C ATE A PISTA) | TXKM | 1.74 | 274.29 |  | 0 | 477.2646 | 0 | 0 | 0%
2.2.2.3 | TRANSPORTE DE AGREGADOS PARA CONSERVAÇÃO. DISTÂNCIA MÉDIA DE TRANSPORTE > 50,10 KM (TRANSPORTE DA AREIA ATE A USINA) | M3xKM | 1.74 | 1255.47 |  | 0 | 2184.5178 | 0 | 0 | 0%
2.2.2.4 | TRANSPORTE DE AGREGADOS PARA CONSERVAÇÃO. DISTÂNCIA MÉDIA DE TRANSPORTE <= 10,00 KM (TRANSPORTE DA BRITA ATE A USINA) | M3xKM | 2.26 | 192.46 |  | 0 | 434.9596 | 0 | 0 | 0%
2.2.2.5 | TRANSPORTE COM CAMINHÃO TANQUE DE TRANSPORTE DE MATERIAL ASFÁLTICO DE 30000 L, EM VIA URBANA EM REVESTIMENTO PRIMÁRIO (UNIDADE: TXKM). AF_07/2020 (TRANSPORTE DO RL-1C ATE A USINA) | TXKM | 1.74 | 3270.83 |  | 0 | 5691.2442 | 0 | 0 | 0%
2.2.2.6 | TRANSPORTE DE PRÉ-MISTURADO A FRIO. DISTÂNCIA MÉDIA DE TRANSPORTE > 50,00 KM (VOLUME COMPACTADO) (TRANSPORTE DO PMF DA USINA ATE A PISTA) | M3xKM | 1.9 | 2995.97 |  | 0 | 5692.343 | 0 | 0 | 0%
2.2.2.7 | EXECUÇÃO DE PAVIMENTO COM APLICAÇÃO DE PRÉ-MISTURADO A FRIO, CAMADA DE ROLAMENTO - EXCLUSIVE CARGA E TRANSPORTE. AF_11/2019 (4 CM DE ESPESSURA) | M3 | 1402.58 | 45.81 |  | 0 | 64252.1898 | 0 | 0 | 0%
2.3 | AVENIDA ALENCASTRO GUIMARÃES |  |  |  |  | 0 | 595601.8054 | 569232.8054 | 569232.8054 | 95.57%
2.3.1 | SERVIÇOS PRELIMINARES |  |  |  |  | 0 | 2165 | 0 | 0 | 0%
2.3.1.1 | REMOÇÃO MANUAL DE GUIA DE MEIO-FIO PRÉ-MOLDADA EM CONCRETO, COM REAPROVEITAMENTO, INCLUSIVE AFASTAMENTO E EMPILHAMENTO, EXCLUSIVE TRANSPORTE E RETIRADA DO MATERIAL REMOVIDO NÃO REAPROVEITÁVEL | M | 8.66 | 250 |  | 0 | 2165 | 0 | 0 | 0%
2.3.2 | BASE |  |  |  |  | 0 | 39579.9524 | 39579.9524 | 39579.9524 | 100%
2.3.2.1 | RECOMPOSIÇÃO DE PAVIMENTOS EM PEDRA POLIÉDRICA, REJUNTAMENTO COM PÓ DE PEDRA, COM REAPROVEITAMENTO DAS PEDRAS POLIÉDRICAS PARA O FECHAMENTO DE VALAS - INCLUSO RETIRADA E COLOCAÇÃO DO MATERIAL. AF_12/2020 | M2 | 50.99 | 74.58 | 74.58 | 74.58 | 3802.8342 | 3802.8342 | 3802.8342 | 100%
2.3.2.2 | EXECUÇÃO DE PAVIMENTO EM PEDRAS POLIÉDRICAS, REJUNTAMENTO COM PÓ DE PEDRA. AF_05/2020 | M2 | 54.24 | 37.29 | 37.29 | 37.29 | 2022.6096 | 2022.6096 | 2022.6096 | 100%
2.3.2.3 | REMOÇÃO MANUAL DE EXCESSO DE SOLO NO REJUNTE E SOBRE PAVIMENTO EM PEDRAS POLIÉDRICAS | M2 | 1.11 | 2237.34 | 2237.34 | 2237.34 | 2483.4474 | 2483.4474 | 2483.4474 | 100%
2.3.2.4 | VARREDURA DA SUPERFÍCIE PARA EXECUÇÃO DE REVESTIMENTO ASFÁLTICO | M2 | 0.07 | 7457.8 | 7457.8 | 7457.8 | 522.046 | 522.046 | 522.046 | 100%
2.3.2.5 | TRANSPORTE DE MATERIAL DE QUALQUER NATUREZA EM CAMINHÃO DMT > 5 KM (DENTRO DO PERÍMETRO URBANO) (BOTA FORA) | M3XKM | 5.3 | 436.28 | 436.28 | 436.28 | 2312.284 | 2312.284 | 2312.284 | 100%
2.3.2.6 | PEDRA BRITADA N. 0, OU PEDRISCO (4,8 A 9,5 MM) POSTO PEDREIRA/FORNECEDOR, SEM FRETE | M3 | 149.8 | 111.87 | 111.87 | 111.87 | 16758.126 | 16758.126 | 16758.126 | 100%
2.3.2.7 | TRANSPORTE DE MATERIAL DE QUALQUER NATUREZA. DISTÂNCIA MÉDIA DE TRANSPORTE >= 50,10 KM (TRANSPORTE DA BRITA ATE A PISTA) | TXKM | 0.9 | 11613.9 | 11613.9 | 11613.9 | 10452.51 | 10452.51 | 10452.51 | 100%
2.3.2.8 | COMPACTAÇÃO DE BASE COM ROLO COMPACTADOR VIBRATÓRIO E MOLHAGEM COM CAMINHÃO PIPA 10.000L TRUCADO | M3 | 10.96 | 111.87 | 111.87 | 111.87 | 1226.0952 | 1226.0952 | 1226.0952 | 100%
2.3.3 | PAVIMENTAÇÃO |  |  |  | 0 | 0 | 529652.853 | 529652.853 | 529652.853 | 100%
2.3.3.1 | PINTURA DE LIGAÇÃO (EXECUÇÃO E FORNECIMENTO DO MATERIAL BETUMINOSO, EXCLUSIVE TRANSPORTE DO MATERIAL BETUMINOSO) | M2 | 2.69 | 7457.8 | 7457.8 | 7457.8 | 20061.482 | 20061.482 | 20061.482 | 100%
2.3.3.2 | TRANSPORTE COM CAMINHÃO TANQUE DE TRANSPORTE DE MATERIAL ASFÁLTICO DE 30000 L, EM VIA URBANA EM REVESTIMENTO PRIMÁRIO (UNIDADE: TXKM). AF_07/2020 (TRANSPORTE DO RR-2C ATE A PISTA) | TXKM | 1.74 | 1786.14 | 1786.14 | 1786.14 | 3107.8836 | 3107.8836 | 3107.8836 | 100%
2.3.3.3 | TRANSPORTE DE AGREGADOS PARA CONSERVAÇÃO. DISTÂNCIA MÉDIA DE TRANSPORTE > 50,10 KM (TRANSPORTE DA AREIA ATE A USINA) | M3xKM | 1.36 | 8175.48 | 8175.48 | 8175.48 | 11118.6528 | 11118.6528 | 11118.6528 | 100%
2.3.3.4 | TRANSPORTE DE AGREGADOS PARA CONSERVAÇÃO. DISTÂNCIA MÉDIA DE TRANSPORTE <= 10,00 KM (TRANSPORTE DA BRITA ATE A USINA) | M3xKM | 2.26 | 1253.26 | 1253.26 | 1253.26 | 2832.3676 | 2832.3676 | 2832.3676 | 100%
2.3.3.5 | TRANSPORTE COM CAMINHÃO TANQUE DE TRANSPORTE DE MATERIAL ASFÁLTICO DE 30000 L, EM VIA URBANA EM REVESTIMENTO PRIMÁRIO (UNIDADE: TXKM). AF_07/2020 (TRANSPORTE DO RL-1C ATE A USINA) | TXKM | 1.74 | 21299.33 | 21299.33 | 21299.33 | 37060.8342 | 37060.8342 | 37060.8342 | 100%
2.3.3.6 | TRANSPORTE DE PRÉ-MISTURADO A FRIO. DISTÂNCIA MÉDIA DE TRANSPORTE > 50,00 KM (VOLUME COMPACTADO) (TRANSPORTE DO PMF DA USINA ATE A PISTA) | M3xKM | 1.9 | 19509.47 | 19509.47 | 19509.47 | 37067.993 | 37067.993 | 37067.993 | 100%
2.3.3.7 | EXECUÇÃO DE PAVIMENTO COM APLICAÇÃO DE PRÉ-MISTURADO A FRIO, CAMADA DE ROLAMENTO - EXCLUSIVE CARGA E TRANSPORTE. AF_11/2019 (4 CM DE ESPESSURA) | M3 | 1402.58 | 298.31 | 298.31 | 298.31 | 418403.6398 | 418403.6398 | 418403.6398 | 100%
2.3.4 | MEIO FIO E DRENAGEM |  |  |  | 0 | 0 | 24204 | 0 | 0 | 0%
2.3.4.1 | ASSENTAMENTO DE GUIA (MEIO-FIO) EM TRECHO RETO, CONFECCIONADA EM CONCRETO PRÉ-FABRICADO, DIMENSÕES 100X15X13X30 CM (COMPRIMENTO X BASE INFERIOR X BASE SUPERIOR X ALTURA), PARA VIAS URBANAS (USO VIÁRIO). AF_06/2016 | M | 80.68 | 300 |  |  | 24204 | 0 | 0 | 0%
2.4 | AVENIDA MARIA APARECIDA |  |  |  | 0 | 0 | 524603.1769 | 260068.0884 | 260068.0884 | 49.57%
2.4.1 | SERVIÇOS PRELIMINARES |  |  |  | 0 | 0 | 433 | 0 | 0 | 0%
2.4.1.1 | REMOÇÃO MANUAL DE GUIA DE MEIO-FIO PRÉ-MOLDADA EM CONCRETO, COM REAPROVEITAMENTO, INCLUSIVE AFASTAMENTO E EMPILHAMENTO, EXCLUSIVE TRANSPORTE E RETIRADA DO MATERIAL REMOVIDO NÃO REAPROVEITÁVEL | M | 8.66 | 50 |  |  | 433 | 0 | 0 | 0%
2.4.2 | BASE |  |  |  | 0 | 0 | 41067.4409 | 20533.7205 | 20533.7205 | 50%
2.4.2.1 | RECOMPOSIÇÃO DE PAVIMENTOS EM PEDRA POLIÉDRICA, REJUNTAMENTO COM PÓ DE PEDRA, COM REAPROVEITAMENTO DAS PEDRAS POLIÉDRICAS PARA O FECHAMENTO DE VALAS - INCLUSO RETIRADA E COLOCAÇÃO DO MATERIAL. AF_12/2020 | M2 | 50.99 | 134.91 | 67.455 | 134.91 | 6879.0609 | 3439.5305 | 3439.5305 | 50%
2.4.2.2 | EXECUÇÃO DE PAVIMENTO EM PEDRAS POLIÉDRICAS, REJUNTAMENTO COM PÓ DE PEDRA. AF_05/2020 | M2 | 54.24 | 67.46 | 33.73 | 67.46 | 3659.0304 | 1829.5152 | 1829.5152 | 50%
2.4.2.3 | REMOÇÃO MANUAL DE EXCESSO DE SOLO NO REJUNTE E SOBRE PAVIMENTO EM PEDRAS POLIÉDRICAS | M2 | 1.11 | 2023.68 | 1011.84 | 2023.68 | 2246.2848 | 1123.1424 | 1123.1424 | 50%
2.4.2.4 | VARREDURA DA SUPERFÍCIE PARA EXECUÇÃO DE REVESTIMENTO ASFÁLTICO | M2 | 0.07 | 6745.6 | 3372.8 | 6745.6 | 472.192 | 236.096 | 236.096 | 50%
2.4.2.5 | TRANSPORTE DE MATERIAL DE QUALQUER NATUREZA EM CAMINHÃO DMT > 5 KM (DENTRO DO PERÍMETRO URBANO) (BOTA FORA) | M3XKM | 5.3 | 394.62 | 197.31 | 394.62 | 2091.486 | 1045.743 | 1045.743 | 50%
2.4.2.6 | PEDRA BRITADA N. 0, OU PEDRISCO (4,8 A 9,5 MM) POSTO PEDREIRA/FORNECEDOR, SEM FRETE | M3 | 149.8 | 101.18 | 50.59 | 101.18 | 15156.764 | 7578.382 | 7578.382 | 50%
2.4.2.7 | TRANSPORTE DE MATERIAL DE QUALQUER NATUREZA. DISTÂNCIA MÉDIA DE TRANSPORTE >= 50,10 KM (TRANSPORTE DA BRITA ATE A PISTA) | TXKM | 0.9 | 10504.1 | 5252.05 | 10504.1 | 9453.69 | 4726.845 | 4726.845 | 50%
2.4.2.8 | COMPACTAÇÃO DE BASE COM ROLO COMPACTADOR VIBRATÓRIO E MOLHAGEM COM CAMINHÃO PIPA 10.000L TRUCADO | M3 | 10.96 | 101.18 | 50.59 | 101.18 | 1108.9328 | 554.4664 | 554.4664 | 50%
2.4.3 | PAVIMENTAÇÃO |  |  |  | 0 | 0 | 479068.736 | 239534.368 | 239534.368 | 50%
2.4.3.1 | PINTURA DE LIGAÇÃO (EXECUÇÃO E FORNECIMENTO DO MATERIAL BETUMINOSO, EXCLUSIVE TRANSPORTE DO MATERIAL BETUMINOSO) | M2 | 2.69 | 6745.6 | 3372.8 | 6745.6 | 18145.664 | 9072.832 | 9072.832 | 50%
2.4.3.2 | TRANSPORTE COM CAMINHÃO TANQUE DE TRANSPORTE DE MATERIAL ASFÁLTICO DE 30000 L, EM VIA URBANA EM REVESTIMENTO PRIMÁRIO (UNIDADE: TXKM). AF_07/2020 (TRANSPORTE DO RR-2C ATE A PISTA) | TXKM | 1.74 | 1615.57 | 807.785 | 1615.57 | 2811.0918 | 1405.5459 | 1405.5459 | 50%
2.4.3.3 | TRANSPORTE DE AGREGADOS PARA CONSERVAÇÃO. DISTÂNCIA MÉDIA DE TRANSPORTE > 50,10 KM (TRANSPORTE DA AREIA ATE A USINA) | M3xKM | 1.36 | 7394.69 | 3697.345 | 7394.69 | 10056.7784 | 5028.3892 | 5028.3892 | 50%
2.4.3.4 | TRANSPORTE DE AGREGADOS PARA CONSERVAÇÃO. DISTÂNCIA MÉDIA DE TRANSPORTE <= 10,00 KM (TRANSPORTE DA BRITA ATE A USINA) | M3xKM | 2.26 | 1133.57 | 566.785 | 1133.57 | 2561.8682 | 1280.9341 | 1280.9341 | 50%
2.4.3.5 | TRANSPORTE COM CAMINHÃO TANQUE DE TRANSPORTE DE MATERIAL ASFÁLTICO DE 30000 L, EM VIA URBANA EM REVESTIMENTO PRIMÁRIO (UNIDADE: TXKM). AF_07/2020 (TRANSPORTE DO RL-1C ATE A USINA) | TXKM | 1.74 | 19265.15 | 9632.575 | 19265.15 | 33521.361 | 16760.6805 | 16760.6805 | 50%
2.4.3.6 | TRANSPORTE DE PRÉ-MISTURADO A FRIO. DISTÂNCIA MÉDIA DE TRANSPORTE > 50,00 KM (VOLUME COMPACTADO) (TRANSPORTE DO PMF DA USINA ATE A PISTA) | M3xKM | 1.9 | 17646.23 | 8823.115 | 17646.23 | 33527.837 | 16763.9185 | 16763.9185 | 50%
2.4.3.7 | EXECUÇÃO DE PAVIMENTO COM APLICAÇÃO DE PRÉ-MISTURADO A FRIO, CAMADA DE ROLAMENTO - EXCLUSIVE CARGA E TRANSPORTE. AF_11/2019 (4 CM DE ESPESSURA) | M3 | 1402.58 | 269.82 | 134.91 | 269.82 | 378444.1356 | 189222.0678 | 189222.0678 | 50%
2.4.4 | MEIO FIO E DRENAGEM |  |  |  | 0 | 0 | 4034 | 0 | 0 | 0%
2.4.4.1 | ASSENTAMENTO DE GUIA (MEIO-FIO) EM TRECHO RETO, CONFECCIONADA EM CONCRETO PRÉ-FABRICADO, DIMENSÕES 100X15X13X30 CM (COMPRIMENTO X BASE INFERIOR X BASE SUPERIOR X ALTURA), PARA VIAS URBANAS (USO VIÁRIO). AF_06/2016 | M | 80.68 | 50 |  |  | 4034 | 0 | 0 | 0%
2.5 | RUA AURÉLIO MENDES |  |  |  | 0 | 0 | 108072.4554 | 108072.4554 | 108072.4554 | 100%
2.5.1 | BASE |  |  |  | 0 | 0 | 6655.5738 | 6655.5738 | 6655.5738 | 100%
2.5.1.1 | REMOÇÃO MANUAL DE EXCESSO DE SOLO NO REJUNTE E SOBRE PAVIMENTO EM PEDRAS POLIÉDRICAS | M2 | 1.11 | 571.16 | 571.16 | 571.16 | 633.9876 | 633.9876 | 633.9876 | 100%
2.5.1.2 | VARREDURA DA SUPERFÍCIE PARA EXECUÇÃO DE REVESTIMENTO ASFÁLTICO | M2 | 0.07 | 1427.9 | 1427.9 | 1427.9 | 99.953 | 99.953 | 99.953 | 100%
2.5.1.3 | TRANSPORTE DE MATERIAL DE QUALQUER NATUREZA EM CAMINHÃO DMT > 5 KM (DENTRO DO PERÍMETRO URBANO) (BOTA FORA) | M3XKM | 5.3 | 89.96 | 89.96 | 89.96 | 476.788 | 476.788 | 476.788 | 100%
2.5.1.4 | PEDRA BRITADA N. 0, OU PEDRISCO (4,8 A 9,5 MM) POSTO PEDREIRA/FORNECEDOR, SEM FRETE | M3 | 149.8 | 21.42 | 21.42 | 21.42 | 3208.716 | 3208.716 | 3208.716 | 100%
2.5.1.5 | TRANSPORTE DE MATERIAL DE QUALQUER NATUREZA. DISTÂNCIA MÉDIA DE TRANSPORTE >= 50,10 KM (TRANSPORTE DA BRITA ATE A PISTA) | TXKM | 0.9 | 2223.74 | 2223.74 | 2223.74 | 2001.366 | 2001.366 | 2001.366 | 100%
2.5.1.6 | COMPACTAÇÃO DE BASE COM ROLO COMPACTADOR VIBRATÓRIO E MOLHAGEM COM CAMINHÃO PIPA 10.000L TRUCADO | M3 | 10.96 | 21.42 | 21.42 | 21.42 | 234.7632 | 234.7632 | 234.7632 | 100%
2.5.2 | PAVIMENTAÇÃO |  |  |  | 0 | 0 | 101416.8816 | 101416.8816 | 101416.8816 | 100%
2.5.2.1 | PINTURA DE LIGAÇÃO (EXECUÇÃO E FORNECIMENTO DO MATERIAL BETUMINOSO, EXCLUSIVE TRANSPORTE DO MATERIAL BETUMINOSO) | M2 | 2.69 | 1427.9 | 1427.9 | 1427.9 | 3841.051 | 3841.051 | 3841.051 | 100%
2.5.2.2 | TRANSPORTE COM CAMINHÃO TANQUE DE TRANSPORTE DE MATERIAL ASFÁLTICO DE 30000 L, EM VIA URBANA EM REVESTIMENTO PRIMÁRIO (UNIDADE: TXKM). AF_07/2020 (TRANSPORTE DO RR-2C ATE A PISTA) | TXKM | 1.74 | 341.98 | 341.98 | 341.98 | 595.0452 | 595.0452 | 595.0452 | 100%
2.5.2.3 | TRANSPORTE DE AGREGADOS PARA CONSERVAÇÃO. DISTÂNCIA MÉDIA DE TRANSPORTE > 50,10 KM (TRANSPORTE DA AREIA ATE A USINA) | M3xKM | 1.36 | 1565.43 | 1565.43 | 1565.43 | 2128.9848 | 2128.9848 | 2128.9848 | 100%
2.5.2.4 | TRANSPORTE DE AGREGADOS PARA CONSERVAÇÃO. DISTÂNCIA MÉDIA DE TRANSPORTE <= 10,00 KM (TRANSPORTE DA BRITA ATE A USINA) | M3xKM | 2.26 | 239.97 | 239.97 | 239.97 | 542.3322 | 542.3322 | 542.3322 | 100%
2.5.2.5 | TRANSPORTE COM CAMINHÃO TANQUE DE TRANSPORTE DE MATERIAL ASFÁLTICO DE 30000 L, EM VIA URBANA EM REVESTIMENTO PRIMÁRIO (UNIDADE: TXKM). AF_07/2020 (TRANSPORTE DO RL-1C ATE A USINA) | TXKM | 1.74 | 4078.37 | 4078.37 | 4078.37 | 7096.3638 | 7096.3638 | 7096.3638 | 100%
2.5.2.6 | TRANSPORTE DE PRÉ-MISTURADO A FRIO. DISTÂNCIA MÉDIA DE TRANSPORTE > 50,00 KM (VOLUME COMPACTADO) (TRANSPORTE DO PMF DA USINA ATE A PISTA) | M3xKM | 1.9 | 3735.65 | 3735.65 | 3735.65 | 7097.735 | 7097.735 | 7097.735 | 100%
2.5.2.7 | EXECUÇÃO DE PAVIMENTO COM APLICAÇÃO DE PRÉ-MISTURADO A FRIO, CAMADA DE ROLAMENTO - EXCLUSIVE CARGA E TRANSPORTE. AF_11/2019 (4 CM DE ESPESSURA) | M3 | 1402.58 | 57.12 | 57.12 | 57.12 | 80115.3696 | 80115.3696 | 80115.3696 | 100%
2.6 | RUA CORONEL ELPÍDIO DA ROCHA |  |  |  |  | 0 | 277305.3501 | 0 | 0 | 0%
2.6.1 | SERVIÇOS PRELIMINARES |  |  |  |  | 0 | 346.4 | 0 | 0 | 0%
2.6.1.1 | REMOÇÃO MANUAL DE GUIA DE MEIO-FIO PRÉ-MOLDADA EM CONCRETO, COM REAPROVEITAMENTO, INCLUSIVE AFASTAMENTO E EMPILHAMENTO, EXCLUSIVE TRANSPORTE E RETIRADA DO MATERIAL REMOVIDO NÃO REAPROVEITÁVEL | M | 8.66 | 40 |  | 0 | 346.4 | 0 | 0 | 0%
2.6.2 | BASE | [5 empty] | 23199.4685 | 0 | 0 | 0%
2.6.2.1 | RECOMPOSIÇÃO DE PAVIMENTOS EM PEDRA POLIÉDRICA, REJUNTAMENTO COM PÓ DE PEDRA, COM REAPROVEITAMENTO DAS PEDRAS POLIÉDRICAS PARA O FECHAMENTO DE VALAS - INCLUSO RETIRADA E COLOCAÇÃO DO MATERIAL. AF_12/2020 | M2 | 50.99 | 105.49 |  | 0 | 5378.9351 | 0 | 0 | 0%
2.6.2.2 | EXECUÇÃO DE PAVIMENTO EM PEDRAS POLIÉDRICAS, REJUNTAMENTO COM PÓ DE PEDRA. AF_05/2020 | M2 | 54.24 | 35.16 |  | 0 | 1907.0784 | 0 | 0 | 0%
2.6.2.3 | REMOÇÃO MANUAL DE EXCESSO DE SOLO NO REJUNTE E SOBRE PAVIMENTO EM PEDRAS POLIÉDRICAS | M2 | 1.11 | 1054.86 |  | 0 | 1170.8946 | 0 | 0 | 0%
2.6.2.4 | VARREDURA DA SUPERFÍCIE PARA EXECUÇÃO DE REVESTIMENTO ASFÁLTICO | M2 | 0.07 | 3516.2 |  | 0 | 246.134 | 0 | 0 | 0%
2.6.2.5 | TRANSPORTE DE MATERIAL DE QUALQUER NATUREZA EM CAMINHÃO DMT > 5 KM (DENTRO DO PERÍMETRO URBANO) (BOTA FORA) | M3XKM | 5.3 | 205.7 |  | 0 | 1090.21 | 0 | 0 | 0%
2.6.2.6 | PEDRA BRITADA N. 0, OU PEDRISCO (4,8 A 9,5 MM) POSTO PEDREIRA/FORNECEDOR, SEM FRETE | M3 | 149.8 | 52.74 |  | 0 | 7900.452 | 0 | 0 | 0%
2.6.2.7 | TRANSPORTE DE MATERIAL DE QUALQUER NATUREZA. DISTÂNCIA MÉDIA DE TRANSPORTE >= 50,10 KM (TRANSPORTE DA BRITA ATE A PISTA) | TXKM | 0.9 | 5475.26 |  | 0 | 4927.734 | 0 | 0 | 0%
2.6.2.8 | COMPACTAÇÃO DE BASE COM ROLO COMPACTADOR VIBRATÓRIO E MOLHAGEM COM CAMINHÃO PIPA 10.000L TRUCADO | M3 | 10.96 | 52.74 |  | 0 | 578.0304 | 0 | 0 | 0%
2.6.3 | PAVIMENTAÇÃO |  |  |  |  | 0 | 249725.4816 | 0 | 0 | 0%
2.6.3.1 | PINTURA DE LIGAÇÃO (EXECUÇÃO E FORNECIMENTO DO MATERIAL BETUMINOSO, EXCLUSIVE TRANSPORTE DO MATERIAL BETUMINOSO) | M2 | 2.69 | 3516.2 |  | 0 | 9458.578 | 0 | 0 | 0%
2.6.3.2 | TRANSPORTE COM CAMINHÃO TANQUE DE TRANSPORTE DE MATERIAL ASFÁLTICO DE 30000 L, EM VIA URBANA EM REVESTIMENTO PRIMÁRIO (UNIDADE: TXKM). AF_07/2020 (TRANSPORTE DO RR-2C ATE A PISTA) | TXKM | 1.74 | 842.13 |  | 0 | 1465.3062 | 0 | 0 | 0%
2.6.3.3 | TRANSPORTE DE AGREGADOS PARA CONSERVAÇÃO. DISTÂNCIA MÉDIA DE TRANSPORTE > 50,10 KM (TRANSPORTE DA AREIA ATE A USINA) | M3xKM | 1.36 | 3854.65 |  | 0 | 5242.324 | 0 | 0 | 0%
2.6.3.4 | TRANSPORTE DE AGREGADOS PARA CONSERVAÇÃO. DISTÂNCIA MÉDIA DE TRANSPORTE <= 10,00 KM (TRANSPORTE DA BRITA ATE A USINA) | M3xKM | 2.26 | 590.9 |  | 0 | 1335.434 | 0 | 0 | 0%
2.6.3.5 | TRANSPORTE COM CAMINHÃO TANQUE DE TRANSPORTE DE MATERIAL ASFÁLTICO DE 30000 L, EM VIA URBANA EM REVESTIMENTO PRIMÁRIO (UNIDADE: TXKM). AF_07/2020 (TRANSPORTE DO RL-1C ATE A USINA) | TXKM | 1.74 | 10042.41 |  | 0 | 17473.7934 | 0 | 0 | 0%
2.6.3.6 | TRANSPORTE DE PRÉ-MISTURADO A FRIO. DISTÂNCIA MÉDIA DE TRANSPORTE > 50,00 KM (VOLUME COMPACTADO) (TRANSPORTE DO PMF DA USINA ATE A PISTA) | M3xKM | 1.9 | 9198.51 |  | 0 | 17477.169 | 0 | 0 | 0%
2.6.3.7 | EXECUÇÃO DE PAVIMENTO COM APLICAÇÃO DE PRÉ-MISTURADO A FRIO, CAMADA DE ROLAMENTO - EXCLUSIVE CARGA E TRANSPORTE. AF_11/2019 (4 CM DE ESPESSURA) | M3 | 1402.58 | 140.65 |  | 0 | 197272.877 | 0 | 0 | 0%
2.6.4 | MEIO FIO E DRENAGEM |  |  |  |  | 0 | 4034 | 0 | 0 | 0%
2.6.4.1 | ASSENTAMENTO DE GUIA (MEIO-FIO) EM TRECHO RETO, CONFECCIONADA EM CONCRETO PRÉ-FABRICADO, DIMENSÕES 100X15X13X30 CM (COMPRIMENTO X BASE INFERIOR X BASE SUPERIOR X ALTURA), PARA VIAS URBANAS (USO VIÁRIO). AF_06/2016 | M | 80.68 | 50 |  | 0 | 4034 | 0 | 0 | 0%
2.7 | RUA RIO VERDE |  |  |  |  | 0 | 21111.7876 | 0 | 0 | 0%
2.7.1 | BASE |  |  |  |  | 0 | 1439.1844 | 0 | 0 | 0%
2.7.1.1 | REMOÇÃO MANUAL DE EXCESSO DE SOLO NO REJUNTE E SOBRE PAVIMENTO EM PEDRAS POLIÉDRICAS | M2 | 1.11 | 221.58 |  | 0 | 245.9538 | 0 | 0 | 0%
2.7.1.2 | VARREDURA DA SUPERFÍCIE PARA EXECUÇÃO DE REVESTIMENTO ASFÁLTICO | M2 | 0.07 | 276.98 |  | 0 | 19.3886 | 0 | 0 | 0%
2.7.1.3 | TRANSPORTE DE MATERIAL DE QUALQUER NATUREZA EM CAMINHÃO DMT > 5 KM (DENTRO DO PERÍMETRO URBANO) (BOTA FORA) | M3XKM | 5.3 | 22.44 |  | 0 | 118.932 | 0 | 0 | 0%
2.7.1.4 | PEDRA BRITADA N. 0, OU PEDRISCO (4,8 A 9,5 MM) POSTO PEDREIRA/FORNECEDOR, SEM FRETE | M3 | 149.8 | 4.15 |  | 0 | 621.67 | 0 | 0 | 0%
2.7.1.5 | TRANSPORTE DE MATERIAL DE QUALQUER NATUREZA. DISTÂNCIA MÉDIA DE TRANSPORTE >= 50,10 KM (TRANSPORTE DA BRITA ATE A PISTA) | TXKM | 0.9 | 430.84 |  | 0 | 387.756 | 0 | 0 | 0%
2.7.1.6 | COMPACTAÇÃO DE BASE COM ROLO COMPACTADOR VIBRATÓRIO E MOLHAGEM COM CAMINHÃO PIPA 10.000L TRUCADO | M3 | 10.96 | 4.15 |  | 0 | 45.484 | 0 | 0 | 0%
2.7.2 | PAVIMENTAÇÃO |  |  |  |  | 0 | 19672.6032 | 0 | 0 | 0%
2.7.2.1 | PINTURA DE LIGAÇÃO (EXECUÇÃO E FORNECIMENTO DO MATERIAL BETUMINOSO, EXCLUSIVE TRANSPORTE DO MATERIAL BETUMINOSO) | M2 | 2.69 | 276.98 |  | 0 | 745.0762 | 0 | 0 | 0%
2.7.2.2 | TRANSPORTE COM CAMINHÃO TANQUE DE TRANSPORTE DE MATERIAL ASFÁLTICO DE 30000 L, EM VIA URBANA EM REVESTIMENTO PRIMÁRIO (UNIDADE: TXKM). AF_07/2020 (TRANSPORTE DO RR-2C ATE A PISTA) | TXKM | 1.74 | 66.34 |  | 0 | 115.4316 | 0 | 0 | 0%
2.7.2.3 | TRANSPORTE DE AGREGADOS PARA CONSERVAÇÃO. DISTÂNCIA MÉDIA DE TRANSPORTE > 50,10 KM (TRANSPORTE DA AREIA ATE A USINA) | M3xKM | 1.36 | 303.66 |  | 0 | 412.9776 | 0 | 0 | 0%
2.7.2.4 | TRANSPORTE DE AGREGADOS PARA CONSERVAÇÃO. DISTÂNCIA MÉDIA DE TRANSPORTE <= 10,00 KM (TRANSPORTE DA BRITA ATE A USINA) | M3xKM | 2.26 | 46.55 |  | 0 | 105.203 | 0 | 0 | 0%
2.7.2.5 | TRANSPORTE COM CAMINHÃO TANQUE DE TRANSPORTE DE MATERIAL ASFÁLTICO DE 30000 L, EM VIA URBANA EM REVESTIMENTO PRIMÁRIO (UNIDADE: TXKM). AF_07/2020 (TRANSPORTE DO RL-1C ATE A USINA) | TXKM | 1.74 | 791.11 |  | 0 | 1376.5314 | 0 | 0 | 0%
2.7.2.6 | TRANSPORTE DE PRÉ-MISTURADO A FRIO. DISTÂNCIA MÉDIA DE TRANSPORTE > 50,00 KM (VOLUME COMPACTADO) (TRANSPORTE DO PMF DA USINA ATE A PISTA) | M3xKM | 1.9 | 724.63 |  | 0 | 1376.797 | 0 | 0 | 0%
2.7.2.7 | EXECUÇÃO DE PAVIMENTO COM APLICAÇÃO DE PRÉ-MISTURADO A FRIO, CAMADA DE ROLAMENTO - EXCLUSIVE CARGA E TRANSPORTE. AF_11/2019 (4 CM DE ESPESSURA) | M3 | 1402.58 | 11.08 |  | 0 | 15540.5864 | 0 | 0 | 0%
2.8 | RUA DA PRAÇA CESÁRIO ROCHA |  |  |  |  | 0 | 60170.3504 | 0 | 0 | 0%
2.8.1 | SERVIÇOS PRELIMINARES |  |  |  |  | 0 | 1199.256 | 0 | 0 | 0%
2.8.1.1 | ESCAVAÇÃO HORIZONTAL EM SOLO DE 1A CATEGORIA COM TRATOR DE ESTEIRAS (125HP/LÂMINA: 2,70M3). AF_07/2020 | M3 | 4.31 | 30.8 |  | 0 | 132.748 | 0 | 0 | 0%
2.8.1.2 | CARGA DE MATERIAL DE QUALQUER NATUREZA SOBRE CAMINHÃO - MECÂNICA | M3 | 3.66 | 30.8 |  | 0 | 112.728 | 0 | 0 | 0%
2.8.1.3 | TRANSPORTE DE MATERIAL DE QUALQUER NATUREZA EM CAMINHÃO DMT > 5 KM (DENTRO DO PERÍMETRO URBANO) (BOTA FORA) | M3XKM | 5.3 | 138.6 |  | 0 | 734.58 | 0 | 0 | 0%
2.8.1.4 | REMOÇÃO MANUAL DE GUIA DE MEIO-FIO PRÉ-MOLDADA EM CONCRETO, COM REAPROVEITAMENTO, INCLUSIVE AFASTAMENTO E EMPILHAMENTO, EXCLUSIVE TRANSPORTE E RETIRADA DO MATERIAL REMOVIDO NÃO REAPROVEITÁVEL | M | 10.96 | 20 |  | 0 | 219.2 | 0 | 0 | 0%
2.8.2 | BASE |  |  |  |  | 0 | 4940.096 | 0 | 0 | 0%
2.8.2.1 | RECOMPOSIÇÃO DE PAVIMENTOS EM PEDRA POLIÉDRICA, REJUNTAMENTO COM PÓ DE PEDRA, COM REAPROVEITAMENTO DAS PEDRAS POLIÉDRICAS PARA O FECHAMENTO DE VALAS - INCLUSO RETIRADA E COLOCAÇÃO DO MATERIAL. AF_12/2020 | M2 | 50.99 | 30.8 |  | 0 | 1570.492 | 0 | 0 | 0%
2.8.2.3 | REMOÇÃO MANUAL DE EXCESSO DE SOLO NO REJUNTE E SOBRE PAVIMENTO EM PEDRAS POLIÉDRICAS | M2 | 1.11 | 616.07 |  | 0 | 683.8377 | 0 | 0 | 0%
2.8.2.4 | VARREDURA DA SUPERFÍCIE PARA EXECUÇÃO DE REVESTIMENTO ASFÁLTICO | M2 | 0.07 | 616.07 |  | 0 | 43.1249 | 0 | 0 | 0%
2.8.2.5 | TRANSPORTE DE MATERIAL DE QUALQUER NATUREZA EM CAMINHÃO DMT > 5 KM (DENTRO DO PERÍMETRO URBANO) (BOTA FORA) | M3XKM | 5.3 | 55.45 |  | 0 | 293.885 | 0 | 0 | 0%
2.8.2.6 | PEDRA BRITADA N. 0, OU PEDRISCO (4,8 A 9,5 MM) POSTO PEDREIRA/FORNECEDOR, SEM FRETE | M3 | 149.8 | 9.24 |  | 0 | 1384.152 | 0 | 0 | 0%
2.8.2.7 | TRANSPORTE DE MATERIAL DE QUALQUER NATUREZA. DISTÂNCIA MÉDIA DE TRANSPORTE >= 50,10 KM (TRANSPORTE DA BRITA ATE A PISTA) | TXKM | 0.9 | 959.26 |  | 0 | 863.334 | 0 | 0 | 0%
2.8.2.8 | COMPACTAÇÃO DE BASE COM ROLO COMPACTADOR VIBRATÓRIO E MOLHAGEM COM CAMINHÃO PIPA 10.000L TRUCADO | M3 | 10.96 | 9.24 |  | 0 | 101.2704 | 0 | 0 | 0%
2.8.3 | PAVIMENTAÇÃO |  |  |  |  | 0 | 44844.5795 | 0 | 0 | 0%
2.8.3.1 | PINTURA DE LIGAÇÃO (EXECUÇÃO E FORNECIMENTO DO MATERIAL BETUMINOSO, EXCLUSIVE TRANSPORTE DO MATERIAL BETUMINOSO) | M2 | 2.69 | 616.07 |  | 0 | 1657.2283 | 0 | 0 | 0%
2.8.3.2 | TRANSPORTE COM CAMINHÃO TANQUE DE TRANSPORTE DE MATERIAL ASFÁLTICO DE 30000 L, EM VIA URBANA EM REVESTIMENTO PRIMÁRIO (UNIDADE: TXKM). AF_07/2020 (TRANSPORTE DO RR-2C ATE A PISTA) | TXKM | 1.74 | 147.55 |  | 0 | 256.737 | 0 | 0 | 0%
2.8.3.3 | TRANSPORTE DE AGREGADOS PARA CONSERVAÇÃO. DISTÂNCIA MÉDIA DE TRANSPORTE > 50,10 KM (TRANSPORTE DA AREIA ATE A USINA) | M3xKM | 1.36 | 675.28 |  | 0 | 918.3808 | 0 | 0 | 0%
2.8.3.4 | TRANSPORTE DE AGREGADOS PARA CONSERVAÇÃO. DISTÂNCIA MÉDIA DE TRANSPORTE <= 10,00 KM (TRANSPORTE DA BRITA ATE A USINA) | M3xKM | 2.26 | 103.52 |  | 0 | 233.9552 | 0 | 0 | 0%
2.8.3.5 | TRANSPORTE COM CAMINHÃO TANQUE DE TRANSPORTE DE MATERIAL ASFÁLTICO DE 30000 L, EM VIA URBANA EM REVESTIMENTO PRIMÁRIO (UNIDADE: TXKM). AF_07/2020 (TRANSPORTE DO RL-1C ATE A USINA) | TXKM | 1.74 | 1759.3 |  | 0 | 3061.182 | 0 | 0 | 0%
2.8.3.6 | TRANSPORTE DE PRÉ-MISTURADO A FRIO. DISTÂNCIA MÉDIA DE TRANSPORTE > 50,00 KM (VOLUME COMPACTADO) (TRANSPORTE DO PMF DA USINA ATE A PISTA) | M3xKM | 1.9 | 1611.46 |  | 0 | 3061.774 | 0 | 0 | 0%
2.8.3.7 | EXECUÇÃO DE PAVIMENTO COM APLICAÇÃO DE PRÉ-MISTURADO A FRIO, CAMADA DE ROLAMENTO - EXCLUSIVE CARGA E TRANSPORTE. AF_11/2019 (4 CM DE ESPESSURA) | M3 | 1402.58 | 24.64 |  | 0 | 34559.5712 | 0 | 0 | 0%
2.8.3.8 | ESCAVAÇÃO MANUAL DE VALA COM PROFUNDIDADE MENOR OU IGUAL A 1,5M (MEIO FIO DE TRAVAMENTO) | M3 | 75.69 | 0.3 |  | 0 | 22.707 | 0 | 0 | 0%
2.8.3.9 | ASSENTAMENTO DE GUIA (MEIO-FIO) EM TRECHO RETO, CONFECCIONADA EM CONCRETO PRÉ-FABRICADO, DIMENSÕES 100X15X13X30 CM (COMPRIMENTO X BASE INFERIOR X BASE SUPERIOR X ALTURA), PARA VIAS URBANAS (USO VIÁRIO). AF_06/2016 (MEIO FIO DE TRAVAMENTO) | M | 80.68 | 13.3 |  | 0 | 1073.044 | 0 | 0 | 0%
2.8.4 | MEIO FIO E DRENAGEM |  |  |  |  | 0 | 9186.4189 | 0 | 0 | 0%
2.8.4.1 | ASSENTAMENTO DE GUIA (MEIO-FIO) EM TRECHO RETO, CONFECCIONADA EM CONCRETO PRÉ-FABRICADO, DIMENSÕES 100X15X13X30 CM (COMPRIMENTO X BASE INFERIOR X BASE SUPERIOR X ALTURA), PARA VIAS URBANAS (USO VIÁRIO). AF_06/2016 | M | 80.68 | 30.19 |  | 0 | 2435.7292 | 0 | 0 | 0%
2.8.4.2 | ASSENTAMENTO DE GUIA (MEIO-FIO) EM TRECHO CURVO, CONFECCIONADA EM CONCRETO PRÉ-FABRICADO, DIMENSÕES 100X15X13X30 CM (COMPRIMENTO X BASE INFERIOR X BASE SUPERIOR X ALTURA), PARA VIAS URBANAS (USO VIÁRIO). AF_06/2016 | M | 85.29 | 11.21 |  | 0 | 956.1009 | 0 | 0 | 0%
2.8.4.3 | EXECUÇÃO DE SARJETA DE CONCRETO USINADO, MOLDADA IN LOCO EM TRECHO RETO, 30 CM BASE X 15 CM ALTURA. AF_06/2016 | M | 66.33 | 87.36 |  | 0 | 5794.5888 | 0 | 0 | 0%
2.9 | RUA DÉLIO DE ALMEIDA |  |  |  |  | 0 | 96911.5088 | 0 | 0 | 0%
2.9.1 | SERVIÇOS PRELIMINARES |  |  |  |  | 0 | 2558.7743 | 0 | 0 | 0%
2.9.1.1 | ESCAVAÇÃO HORIZONTAL EM SOLO DE 1A CATEGORIA COM TRATOR DE ESTEIRAS (125HP/LÂMINA: 2,70M3). AF_07/2020 | M3 | 4.31 | 26.51 |  | 0 | 114.2581 | 0 | 0 | 0%
2.9.1.2 | CARGA DE MATERIAL DE QUALQUER NATUREZA SOBRE CAMINHÃO - MECÂNICA | M3 | 3.66 | 26.51 |  | 0 | 97.0266 | 0 | 0 | 0%
2.9.1.3 | TRANSPORTE DE MATERIAL DE QUALQUER NATUREZA EM CAMINHÃO DMT > 5 KM (DENTRO DO PERÍMETRO URBANO) (BOTA FORA) | M3XKM | 5.3 | 119.3 |  | 0 | 632.29 | 0 | 0 | 0%
2.9.1.4 | REMOÇÃO MANUAL DE GUIA DE MEIO-FIO PRÉ-MOLDADA EM CONCRETO, COM REAPROVEITAMENTO, INCLUSIVE AFASTAMENTO E EMPILHAMENTO, EXCLUSIVE TRANSPORTE E RETIRADA DO MATERIAL REMOVIDO NÃO REAPROVEITÁVEL | M | 8.66 | 198.06 |  | 0 | 1715.1996 | 0 | 0 | 0%
2.9.2 | BASE |  |  |  |  | 0 | 15640.8572 | 0 | 0 | 0%
2.9.2.1 | RECOMPOSIÇÃO DE PAVIMENTOS EM PEDRA POLIÉDRICA, REJUNTAMENTO COM PÓ DE PEDRA, COM REAPROVEITAMENTO DAS PEDRAS POLIÉDRICAS PARA O FECHAMENTO DE VALAS - INCLUSO RETIRADA E COLOCAÇÃO DO MATERIAL. AF_12/2020 | M2 | 50.99 | 89.54 |  | 0 | 4565.6446 | 0 | 0 | 0%
2.9.2.2 | EXECUÇÃO DE PAVIMENTO EM PEDRAS POLIÉDRICAS, REJUNTAMENTO COM PÓ DE PEDRA. AF_05/2020 | M2 | 54.24 | 122.1 |  | 0 | 6622.704 | 0 | 0 | 0%
2.9.2.3 | REMOÇÃO MANUAL DE EXCESSO DE SOLO NO REJUNTE E SOBRE PAVIMENTO EM PEDRAS POLIÉDRICAS | M2 | 1.11 | 814 |  | 0 | 903.54 | 0 | 0 | 0%
2.9.2.4 | VARREDURA DA SUPERFÍCIE PARA EXECUÇÃO DE REVESTIMENTO ASFÁLTICO | M2 | 0.07 | 814 |  | 0 | 56.98 | 0 | 0 | 0%
2.9.2.5 | TRANSPORTE DE MATERIAL DE QUALQUER NATUREZA EM CAMINHÃO DMT > 5 KM (DENTRO DO PERÍMETRO URBANO) (BOTA FORA) | M3XKM | 5.3 | 73.26 |  | 0 | 388.278 | 0 | 0 | 0%
2.9.2.6 | PEDRA BRITADA N. 0, OU PEDRISCO (4,8 A 9,5 MM) POSTO PEDREIRA/FORNECEDOR, SEM FRETE | M3 | 149.8 | 12.21 |  | 0 | 1829.058 | 0 | 0 | 0%
2.9.2.7 | TRANSPORTE DE MATERIAL DE QUALQUER NATUREZA. DISTÂNCIA MÉDIA DE TRANSPORTE >= 50,10 KM (TRANSPORTE DA BRITA ATE A PISTA) | TXKM | 0.9 | 1267.59 |  | 0 | 1140.831 | 0 | 0 | 0%
2.9.2.8 | COMPACTAÇÃO DE BASE COM ROLO COMPACTADOR VIBRATÓRIO E MOLHAGEM COM CAMINHÃO PIPA 10.000L TRUCADO | M3 | 10.96 | 12.21 |  | 0 | 133.8216 | 0 | 0 | 0%
2.9.3 | PAVIMENTAÇÃO |  |  |  |  | 0 | 57810.6208 | 0 | 0 | 0%
2.9.3.1 | PINTURA DE LIGAÇÃO (EXECUÇÃO E FORNECIMENTO DO MATERIAL BETUMINOSO, EXCLUSIVE TRANSPORTE DO MATERIAL BETUMINOSO) | M2 | 2.69 | 814 |  | 0 | 2189.66 | 0 | 0 | 0%
2.9.3.2 | TRANSPORTE COM CAMINHÃO TANQUE DE TRANSPORTE DE MATERIAL ASFÁLTICO DE 30000 L, EM VIA URBANA EM REVESTIMENTO PRIMÁRIO (UNIDADE: TXKM). AF_07/2020 (TRANSPORTE DO RR-2C ATE A PISTA) | TXKM | 1.74 | 194.95 |  | 0 | 339.213 | 0 | 0 | 0%
2.9.3.3 | TRANSPORTE DE AGREGADOS PARA CONSERVAÇÃO. DISTÂNCIA MÉDIA DE TRANSPORTE > 50,10 KM (TRANSPORTE DA AREIA ATE A USINA) | M3xKM | 1.36 | 892.34 |  | 0 | 1213.5824 | 0 | 0 | 0%
2.9.3.4 | TRANSPORTE DE AGREGADOS PARA CONSERVAÇÃO. DISTÂNCIA MÉDIA DE TRANSPORTE <= 10,00 KM (TRANSPORTE DA BRITA ATE A USINA) | M3xKM | 2.26 | 136.79 |  | 0 | 309.1454 | 0 | 0 | 0%
2.9.3.5 | TRANSPORTE COM CAMINHÃO TANQUE DE TRANSPORTE DE MATERIAL ASFÁLTICO DE 30000 L, EM VIA URBANA EM REVESTIMENTO PRIMÁRIO (UNIDADE: TXKM). AF_07/2020 (TRANSPORTE DO RL-1C ATE A USINA) | TXKM | 1.74 | 2324.78 |  | 0 | 4045.1172 | 0 | 0 | 0%
2.9.3.6 | TRANSPORTE DE PRÉ-MISTURADO A FRIO. DISTÂNCIA MÉDIA DE TRANSPORTE > 50,00 KM (VOLUME COMPACTADO) (TRANSPORTE DO PMF DA USINA ATE A PISTA) | M3xKM | 1.9 | 2129.42 |  | 0 | 4045.898 | 0 | 0 | 0%
2.9.3.7 | EXECUÇÃO DE PAVIMENTO COM APLICAÇÃO DE PRÉ-MISTURADO A FRIO, CAMADA DE ROLAMENTO - EXCLUSIVE CARGA E TRANSPORTE. AF_11/2019 (4 CM DE ESPESSURA) | M3 | 1402.58 | 32.56 |  | 0 | 45668.0048 | 0 | 0 | 0%
2.9.4 | MEIO FIO E DRENAGEM |  |  |  |  | 0 | 20901.2565 | 0 | 0 | 0%
2.9.4.1 | ASSENTAMENTO DE GUIA (MEIO-FIO) EM TRECHO RETO, CONFECCIONADA EM CONCRETO PRÉ-FABRICADO, DIMENSÕES 100X15X13X30 CM (COMPRIMENTO X BASE INFERIOR X BASE SUPERIOR X ALTURA), PARA VIAS URBANAS (USO VIÁRIO). AF_06/2016 | M | 80.68 | 244.38 |  | 0 | 19716.5784 | 0 | 0 | 0%
2.9.4.2 | ASSENTAMENTO DE GUIA (MEIO-FIO) EM TRECHO CURVO, CONFECCIONADA EM CONCRETO PRÉ-FABRICADO, DIMENSÕES 100X15X13X30 CM (COMPRIMENTO X BASE INFERIOR X BASE SUPERIOR X ALTURA), PARA VIAS URBANAS (USO VIÁRIO). AF_06/2016 | M | 85.29 | 13.89 |  | 0 | 1184.6781 | 0 | 0 | 0%
3.0 | PAVIMENTAÇÃO ASFÁLTICA EM PMF | [5 empty] | 1517576.3849 | 0 | 0 | 0%
3.1 | RUA DONA ANA MARIA |  |  |  |  | 0 | 97747.7486 | 0 | 0 | 0%
3.1.1 | SERVIÇOS PRELIMINARES, TOPOGRAFIA E LOCAÇÃO PLANIALTIMÉTRICA |  |  |  |  | 0 | 7168.7658 | 0 | 0 | 0%
3.1.1.1 | ESCAVAÇÃO HORIZONTAL, INCLUINDO ESCARIFICAÇÃO EM SOLO DE 2A CATEGORIA COM TRATOR DE ESTEIRAS (125HP/LÂMINA: 2,70M3). AF_07/2020 | M3 | 8.24 | 183.3 |  | 0 | 1510.392 | 0 | 0 | 0%
3.1.1.2 | CARGA DE MATERIAL DE QUALQUER NATUREZA SOBRE CAMINHÃO - MECÂNICA | M3 | 3.66 | 183.3 |  | 0 | 670.878 | 0 | 0 | 0%
3.1.1.3 | TRANSPORTE DE MATERIAL DE QUALQUER NATUREZA EM CAMINHÃO DMT > 5 KM (DENTRO DO PERÍMETRO URBANO) (BOTA FORA) | M3XKM | 5.3 | 824.85 |  | 0 | 4371.705 | 0 | 0 | 0%
3.1.1.4 | LOCAÇÃO DE PAVIMENTAÇÃO. AF_10/2018 | M | 0.79 | 276.52 |  | 0 | 218.4508 | 0 | 0 | 0%
3.1.1.5 | LOCAÇÃO DE PONTO PARA REFERÊNCIA TOPOGRÁFICA. AF_10/2018 (04 PONTOS POR ESTACA) (ESTAQUEAMENTO 20/20 METROS) | UND | 16.01 | 14 |  | 0 | 224.14 | 0 | 0 | 0%
3.1.1.6 | REMOÇÃO MANUAL DE GUIA DE MEIO-FIO PRÉ-MOLDADA EM CONCRETO, COM REAPROVEITAMENTO, INCLUSIVE AFASTAMENTO E EMPILHAMENTO, EXCLUSIVE TRANSPORTE E RETIRADA DO MATERIAL REMOVIDO NÃO REAPROVEITÁVEL | M | 8.66 | 20 |  | 0 | 173.2 | 0 | 0 | 0%
3.1.2 | TERRAPLENAGEM |  |  |  |  | 0 | 10436.3007 | 0 | 0 | 0%
3.1.2.1 | REGULARIZAÇÃO E COMPACTAÇÃO DE SUBLEITO DE SOLO PREDOMINANTEMENTE ARGILOSO. AF_11/2019 | M2 | 2.74 | 916.48 |  | 0 | 2511.1552 | 0 | 0 | 0%
3.1.2.2 | BASE DE SOLO SEM MISTURA, COMPACTADA NA ENERGIA DO PROCTOR INTERMEDIÁRIO (EXECUÇÃO, INCLUINDO ESCAVAÇÃO, CARGA, DESCARGA, ESPALHAMENTO, UMIDECIMENTO E COMPACTAÇÃO DO MATERIAL; EXCLUI AQUISIÇÃO E TRANSPORTE DO MATERIAL) | M3 | 26.93 | 137.47 |  | 0 | 3702.0671 | 0 | 0 | 0%
3.1.2.3 | TRANSPORTE DE MATERIAL DE JAZIDA PARA CONSERVAÇÃO. DISTÂNCIA MÉDIA DE TRANSPORTE DE 15,10 A 20,00 KM (TRANSPORTE DO MATERIAL DA BASE ATÉ A PISTA) (DMT 16KM) | M3xKM | 1.92 | 2199.52 |  | 0 | 4223.0784 | 0 | 0 | 0%
3.1.2.4 | CASCALHO DE CAVA | M3 |  | 137.47 |  | 0
3.1.3 | PAVIMENTAÇÃO |  |  |  |  | 0 | 67454.2634 | 0 | 0 | 0%
3.1.3.1 | IMPRIMAÇÃO (EXECUÇÃO E FORNECIMENTO DO MATERIAL BETUMINOSO, EXCLUSIVE TRANSPORTE DO MATERIAL BETUMINOSO) | M2 | 5.07 | 875 |  | 0 | 4436.25 | 0 | 0 | 0%
3.1.3.2 | TRANSPORTE COM CAMINHÃO TANQUE DE TRANSPORTE DE MATERIAL ASFÁLTICO DE 30000 L, EM VIA URBANA EM REVESTIMENTO PRIMÁRIO (UNIDADE: TXKM). AF_07/2020 (TRANSPORTE DA EMULSÃO PARA IMPRIMAÇÃO) | TXKM | 1.74 | 502.95 |  | 0 | 875.133 | 0 | 0 | 0%
3.1.3.3 | PINTURA DE LIGAÇÃO (EXECUÇÃO E FORNECIMENTO DO MATERIAL BETUMINOSO, EXCLUSIVE TRANSPORTE DO MATERIAL BETUMINOSO) | M2 | 2.69 | 875 |  | 0 | 2353.75 | 0 | 0 | 0%
3.1.3.4 | TRANSPORTE COM CAMINHÃO TANQUE DE TRANSPORTE DE MATERIAL ASFÁLTICO DE 30000 L, EM VIA URBANA EM REVESTIMENTO PRIMÁRIO (UNIDADE: TXKM). AF_07/2020 (TRANSPORTE DO RR-2C ATE A PISTA) | TXKM | 1.74 | 209.56 |  | 0 | 364.6344 | 0 | 0 | 0%
3.1.3.5 | TRANSPORTE DE AGREGADOS PARA CONSERVAÇÃO. DISTÂNCIA MÉDIA DE TRANSPORTE > 50,10 KM (TRANSPORTE DA AREIA ATE A USINA) | M3xKM | 1.36 | 959.21 |  | 0 | 1304.5256 | 0 | 0 | 0%
3.1.3.6 | TRANSPORTE DE AGREGADOS PARA CONSERVAÇÃO. DISTÂNCIA MÉDIA DE TRANSPORTE <= 10,00 KM (TRANSPORTE DA BRITA ATE A USINA) | M3xKM | 2.26 | 147.04 |  | 0 | 332.3104 | 0 | 0 | 0%
3.1.3.7 | TRANSPORTE COM CAMINHÃO TANQUE DE TRANSPORTE DE MATERIAL ASFÁLTICO DE 30000 L, EM VIA URBANA EM REVESTIMENTO PRIMÁRIO (UNIDADE: TXKM). AF_07/2020 (TRANSPORTE DO RL-1C ATE A USINA) | TXKM | 1.74 | 2499 |  | 0 | 4348.26 | 0 | 0 | 0%
3.1.3.8 | TRANSPORTE DE PRÉ-MISTURADO A FRIO. DISTÂNCIA MÉDIA DE TRANSPORTE > 50,00 KM (VOLUME COMPACTADO) (TRANSPORTE DO PMF DA USINA ATE A PISTA) | M3xKM | 1.9 | 2289 |  | 0 | 4349.1 | 0 | 0 | 0%
3.1.3.9 | EXECUÇÃO DE PAVIMENTO COM APLICAÇÃO DE PRÉ-MISTURADO A FRIO, CAMADA DE ROLAMENTO - EXCLUSIVE CARGA E TRANSPORTE. AF_11/2019 (4 CM DE ESPESSURA) | M3 | 1402.58 | 35 |  | 0 | 49090.3 | 0 | 0 | 0%
3.1.4 | MEIO-FIO E DRENAGEM |  |  |  |  | 0 | 12688.4187 | 0 | 0 | 0%
3.1.4.1 | ASSENTAMENTO DE GUIA (MEIO-FIO) EM TRECHO RETO, CONFECCIONADA EM CONCRETO PRÉ-FABRICADO, DIMENSÕES 100X15X13X30 CM (COMPRIMENTO X BASE INFERIOR X BASE SUPERIOR X ALTURA), PARA VIAS URBANAS (USO VIÁRIO). AF_06/2016 | M | 80.68 | 30 |  | 0 | 2420.4 | 0 | 0 | 0%
3.1.4.2 | ASSENTAMENTO DE GUIA (MEIO-FIO) EM TRECHO CURVO, CONFECCIONADA EM CONCRETO PRÉ-FABRICADO, DIMENSÕES 100X15X13X30 CM (COMPRIMENTO X BASE INFERIOR X BASE SUPERIOR X ALTURA), PARA VIAS URBANAS (USO VIÁRIO). AF_06/2016 | M | 85.29 | 4.66 |  | 0 | 397.4514 | 0 | 0 | 0%
3.1.4.3 | EXECUÇÃO DE SARJETA DE CONCRETO USINADO, MOLDADA IN LOCO EM TRECHO RETO, 30 CM BASE X 15 CM ALTURA. AF_06/2016 | M | 66.33 | 148.81 |  | 0 | 9870.5673 | 0 | 0 | 0%
3.2 | AVENIDA PROFESSOR JOSE MONTEIRO DA FONSECA |  |  |  |  | 0 | 106648.8782 | 0 | 0 | 0%
3.2.1 | SERVIÇOS PRELIMINARES, TOPOGRAFIA E LOCAÇÃO PLANIALTIMÉTRICA |  |  |  |  | 0 | 2563.8503 | 0 | 0 | 0%
3.2.1.1 | ESCAVAÇÃO HORIZONTAL EM SOLO DE 1A CATEGORIA COM TRATOR DE ESTEIRAS (125HP/LÂMINA: 2,70M3). AF_07/2020 | M3 | 4.31 | 57.8 |  | 0 | 249.118 | 0 | 0 | 0%
3.2.1.2 | CARGA DE MATERIAL DE QUALQUER NATUREZA SOBRE CAMINHÃO - MECÂNICA | M3 | 3.66 | 57.8 |  | 0 | 211.548 | 0 | 0 | 0%
3.2.1.3 | TRANSPORTE DE MATERIAL DE QUALQUER NATUREZA EM CAMINHÃO DMT > 5 KM (DENTRO DO PERÍMETRO URBANO) (BOTA FORA) | M3XKM | 5.3 | 260.1 |  | 0 | 1378.53 | 0 | 0 | 0%
3.2.1.4 | LOCAÇÃO DE PAVIMENTAÇÃO. AF_10/2018 | M | 0.79 | 451.17 |  | 0 | 356.4243 | 0 | 0 | 0%
3.2.1.5 | LOCAÇÃO DE PONTO PARA REFERÊNCIA TOPOGRÁFICA. AF_10/2018 (04 PONTOS POR ESTACA) (ESTAQUEAMENTO 20/20 METROS) | UND | 16.01 | 23 |  | 0 | 368.23 | 0 | 0 | 0%
3.2.2 | TERRAPLENAGEM |  |  |  |  | 0 | 13164.0322 | 0 | 0 | 0%
3.2.2.1 | REGULARIZAÇÃO E COMPACTAÇÃO DE SUBLEITO DE SOLO PREDOMINANTEMENTE ARGILOSO. AF_11/2019 | M2 | 2.74 | 1156.03 |  | 0 | 3167.5222 | 0 | 0 | 0%
3.2.2.2 | BASE DE SOLO SEM MISTURA, COMPACTADA NA ENERGIA DO PROCTOR INTERMEDIÁRIO (EXECUÇÃO, INCLUINDO ESCAVAÇÃO, CARGA, DESCARGA, ESPALHAMENTO, UMIDECIMENTO E COMPACTAÇÃO DO MATERIAL; EXCLUI AQUISIÇÃO E TRANSPORTE DO MATERIAL) | M3 | 26.93 | 173.4 |  | 0 | 4669.662 | 0 | 0 | 0%
3.2.2.3 | TRANSPORTE DE MATERIAL DE JAZIDA PARA CONSERVAÇÃO. DISTÂNCIA MÉDIA DE TRANSPORTE DE 15,10 A 20,00 KM (TRANSPORTE DO MATERIAL DA BASE ATÉ A PISTA) (DMT 16KM) | M3xKM | 1.92 | 2774.4 |  | 0 | 5326.848 | 0 | 0 | 0%
3.2.2.4 | CASCALHO DE CAVA | M3 |  | 173.4 |  | 0
3.2.3 | PAVIMENTAÇÃO |  |  |  |  | 0 | 90920.9957 | 0 | 0 | 0%
3.2.3.1 | IMPRIMAÇÃO (EXECUÇÃO E FORNECIMENTO DO MATERIAL BETUMINOSO, EXCLUSIVE TRANSPORTE DO MATERIAL BETUMINOSO) | M2 | 5.07 | 1156.03 |  | 0 | 5861.0721 | 0 | 0 | 0%
3.2.3.2 | TRANSPORTE COM CAMINHÃO TANQUE DE TRANSPORTE DE MATERIAL ASFÁLTICO DE 30000 L, EM VIA URBANA EM REVESTIMENTO PRIMÁRIO (UNIDADE: TXKM). AF_07/2020 (TRANSPORTE DA EMULSÃO PARA IMPRIMAÇÃO) | TXKM | 1.74 | 664.49 |  | 0 | 1156.2126 | 0 | 0 | 0%
3.2.3.3 | PINTURA DE LIGAÇÃO (EXECUÇÃO E FORNECIMENTO DO MATERIAL BETUMINOSO, EXCLUSIVE TRANSPORTE DO MATERIAL BETUMINOSO) | M2 | 2.69 | 1156.03 |  | 0 | 3109.7207 | 0 | 0 | 0%
3.2.3.4 | TRANSPORTE COM CAMINHÃO TANQUE DE TRANSPORTE DE MATERIAL ASFÁLTICO DE 30000 L, EM VIA URBANA EM REVESTIMENTO PRIMÁRIO (UNIDADE: TXKM). AF_07/2020 (TRANSPORTE DO RR-2C ATE A PISTA) | TXKM | 1.74 | 276.87 |  | 0 | 481.7538 | 0 | 0 | 0%
3.2.3.5 | TRANSPORTE DE AGREGADOS PARA CONSERVAÇÃO. DISTÂNCIA MÉDIA DE TRANSPORTE > 50,10 KM (TRANSPORTE DA AREIA ATE A USINA) | M3xKM | 1.36 | 1267.25 |  | 0 | 1723.46 | 0 | 0 | 0%
3.2.3.6 | TRANSPORTE DE AGREGADOS PARA CONSERVAÇÃO. DISTÂNCIA MÉDIA DE TRANSPORTE <= 10,00 KM (TRANSPORTE DA BRITA ATE A USINA) | M3xKM | 2.26 | 194.26 |  | 0 | 439.0276 | 0 | 0 | 0%
3.2.3.7 | TRANSPORTE COM CAMINHÃO TANQUE DE TRANSPORTE DE MATERIAL ASFÁLTICO DE 30000 L, EM VIA URBANA EM REVESTIMENTO PRIMÁRIO (UNIDADE: TXKM). AF_07/2020 (TRANSPORTE DO RL-1C ATE A USINA) | TXKM | 1.74 | 3301.54 |  | 0 | 5744.6796 | 0 | 0 | 0%
3.2.3.8 | TRANSPORTE DE PRÉ-MISTURADO A FRIO. DISTÂNCIA MÉDIA DE TRANSPORTE > 50,00 KM (VOLUME COMPACTADO) (TRANSPORTE DO PMF DA USINA ATE A PISTA) | M3xKM | 1.9 | 3024.1 |  | 0 | 5745.79 | 0 | 0 | 0%
3.2.3.9 | EXECUÇÃO DE PAVIMENTO COM APLICAÇÃO DE PRÉ-MISTURADO A FRIO, CAMADA DE ROLAMENTO - EXCLUSIVE CARGA E TRANSPORTE. AF_11/2019 (4 CM DE ESPESSURA) | M3 | 1402.58 | 46.24 |  | 0 | 64855.2992 | 0 | 0 | 0%
3.2.3.10 | ESCAVAÇÃO MANUAL DE VALA COM PROFUNDIDADE MENOR OU IGUAL A 1,5M (MEIO FIO DE TRAVAMENTO) | M3 | 75.69 | 0.49 |  | 0 | 37.0881 | 0 | 0 | 0%
3.2.3.11 | ASSENTAMENTO DE GUIA (MEIO-FIO) EM TRECHO RETO, CONFECCIONADA EM CONCRETO PRÉ-FABRICADO, DIMENSÕES 100X15X13X30 CM (COMPRIMENTO X BASE INFERIOR X BASE SUPERIOR X ALTURA), PARA VIAS URBANAS (USO VIÁRIO). AF_06/2016 (MEIO FIO DE TRAVAMENTO) | M | 80.68 | 21.9 |  | 0 | 1766.892 | 0 | 0 | 0%
3.3 | AVENIDA MAJOR SEVERINO NÁRIO |  |  |  |  | 0 | 296103.3139 | 0 | 0 | 0%
3.3.1 | SERVIÇOS PRELIMINARES, TOPOGRAFIA E LOCAÇÃO PLANIALTIMÉTRICA |  |  |  |  | 0 | 14466.5732 | 0 | 0 | 0%
3.3.1.1 | ESCAVAÇÃO HORIZONTAL, INCLUINDO ESCARIFICAÇÃO EM SOLO DE 2A CATEGORIA COM TRATOR DE ESTEIRAS (125HP/LÂMINA: 2,70M3). AF_07/2020 | M3 | 8.24 | 360.57 |  | 0 | 2971.0968 | 0 | 0 | 0%
3.3.1.2 | CARGA DE MATERIAL DE QUALQUER NATUREZA SOBRE CAMINHÃO - MECÂNICA | M3 | 3.66 | 360.57 |  | 0 | 1319.6862 | 0 | 0 | 0%
3.3.1.3 | TRANSPORTE DE MATERIAL DE QUALQUER NATUREZA EM CAMINHÃO DMT > 5 KM (DENTRO DO PERÍMETRO URBANO) (BOTA FORA) | M3XKM | 5.3 | 1622.57 |  | 0 | 8599.621 | 0 | 0 | 0%
3.3.1.4 | LOCAÇÃO DE PAVIMENTAÇÃO. AF_10/2018 | M | 0.79 | 717.48 |  | 0 | 566.8092 | 0 | 0 | 0%
3.3.1.5 | LOCAÇÃO DE PONTO PARA REFERÊNCIA TOPOGRÁFICA. AF_10/2018 (04 PONTOS POR ESTACA) (ESTAQUEAMENTO 20/20 METROS) | UND | 16.01 | 36 |  | 0 | 576.36 | 0 | 0 | 0%
3.3.1.6 | REMOÇÃO MANUAL DE GUIA DE MEIO-FIO PRÉ-MOLDADA EM CONCRETO, COM REAPROVEITAMENTO, INCLUSIVE AFASTAMENTO E EMPILHAMENTO, EXCLUSIVE TRANSPORTE E RETIRADA DO MATERIAL REMOVIDO NÃO REAPROVEITÁVEL | M | 8.66 | 50 |  | 0 | 433 | 0 | 0 | 0%
3.3.2 | TERRAPLENAGEM |  |  |  |  | 0 | 27373.2999 | 0 | 0 | 0%
3.3.2.1 | REGULARIZAÇÃO E COMPACTAÇÃO DE SUBLEITO DE SOLO PREDOMINANTEMENTE ARGILOSO. AF_11/2019 | M2 | 2.74 | 2403.81 |  | 0 | 6586.4394 | 0 | 0 | 0%
3.3.2.2 | BASE DE SOLO SEM MISTURA, COMPACTADA NA ENERGIA DO PROCTOR INTERMEDIÁRIO (EXECUÇÃO, INCLUINDO ESCAVAÇÃO, CARGA, DESCARGA, ESPALHAMENTO, UMIDECIMENTO E COMPACTAÇÃO DO MATERIAL; EXCLUI AQUISIÇÃO E TRANSPORTE DO MATERIAL) | M3 | 26.93 | 360.57 |  | 0 | 9710.1501 | 0 | 0 | 0%
3.3.2.3 | TRANSPORTE DE MATERIAL DE JAZIDA PARA CONSERVAÇÃO. DISTÂNCIA MÉDIA DE TRANSPORTE DE 15,10 A 20,00 KM (TRANSPORTE DO MATERIAL DA BASE ATÉ A PISTA) (DMT 16KM) | M3xKM | 1.92 | 5769.12 |  | 0 | 11076.7104 | 0 | 0 | 0%
3.3.2.4 | CASCALHO DE CAVA | M3 |  | 360.57 |  | 0
3.3.3 | PAVIMENTAÇÃO |  |  |  |  | 0 | 179778.2823 | 0 | 0 | 0%
3.3.3.1 | IMPRIMAÇÃO (EXECUÇÃO E FORNECIMENTO DO MATERIAL BETUMINOSO, EXCLUSIVE TRANSPORTE DO MATERIAL BETUMINOSO) | M2 | 5.07 | 2296.19 |  | 0 | 11641.6833 | 0 | 0 | 0%
3.3.3.2 | TRANSPORTE COM CAMINHÃO TANQUE DE TRANSPORTE DE MATERIAL ASFÁLTICO DE 30000 L, EM VIA URBANA EM REVESTIMENTO PRIMÁRIO (UNIDADE: TXKM). AF_07/2020 (TRANSPORTE DA EMULSÃO PARA IMPRIMAÇÃO) | TXKM | 1.74 | 1319.85 |  | 0 | 2296.539 | 0 | 0 | 0%
3.3.3.3 | PINTURA DE LIGAÇÃO (EXECUÇÃO E FORNECIMENTO DO MATERIAL BETUMINOSO, EXCLUSIVE TRANSPORTE DO MATERIAL BETUMINOSO) | M2 | 2.69 | 2296.19 |  | 0 | 6176.7511 | 0 | 0 | 0%
3.3.3.4 | TRANSPORTE COM CAMINHÃO TANQUE DE TRANSPORTE DE MATERIAL ASFÁLTICO DE 30000 L, EM VIA URBANA EM REVESTIMENTO PRIMÁRIO (UNIDADE: TXKM). AF_07/2020 (TRANSPORTE DO RR-2C ATE A PISTA) | TXKM | 1.74 | 549.94 |  | 0 | 956.8956 | 0 | 0 | 0%
3.3.3.5 | TRANSPORTE DE AGREGADOS PARA CONSERVAÇÃO. DISTÂNCIA MÉDIA DE TRANSPORTE > 50,10 KM (TRANSPORTE DA AREIA ATE A USINA) | M3xKM | 1.36 | 2517.24 |  | 0 | 3423.4464 | 0 | 0 | 0%
3.3.3.6 | TRANSPORTE DE AGREGADOS PARA CONSERVAÇÃO. DISTÂNCIA MÉDIA DE TRANSPORTE <= 10,00 KM (TRANSPORTE DA BRITA ATE A USINA) | M3xKM | 2.26 | 385.88 |  | 0 | 872.0888 | 0 | 0 | 0%
3.3.3.7 | TRANSPORTE COM CAMINHÃO TANQUE DE TRANSPORTE DE MATERIAL ASFÁLTICO DE 30000 L, EM VIA URBANA EM REVESTIMENTO PRIMÁRIO (UNIDADE: TXKM). AF_07/2020 (TRANSPORTE DO RL-1C ATE A USINA) | TXKM | 1.74 | 6558.09 |  | 0 | 11411.0766 | 0 | 0 | 0%
3.3.3.8 | TRANSPORTE DE PRÉ-MISTURADO A FRIO. DISTÂNCIA MÉDIA DE TRANSPORTE > 50,00 KM (VOLUME COMPACTADO) (TRANSPORTE DO PMF DA USINA ATE A PISTA) | M3xKM | 1.9 | 6006.99 |  | 0 | 11413.281 | 0 | 0 | 0%
3.3.3.9 | EXECUÇÃO DE PAVIMENTO COM APLICAÇÃO DE PRÉ-MISTURADO A FRIO, CAMADA DE ROLAMENTO - EXCLUSIVE CARGA E TRANSPORTE. AF_11/2019 (4 CM DE ESPESSURA) | M3 | 1402.58 | 91.85 |  | 0 | 128826.973 | 0 | 0 | 0%
3.3.3.10 | ESCAVAÇÃO MANUAL DE VALA COM PROFUNDIDADE MENOR OU IGUAL A 1,5M (MEIO FIO DE TRAVAMENTO) | M3 | 75.69 | 0.75 |  | 0 | 56.7675 | 0 | 0 | 0%
3.3.3.11 | ASSENTAMENTO DE GUIA (MEIO-FIO) EM TRECHO RETO, CONFECCIONADA EM CONCRETO PRÉ-FABRICADO, DIMENSÕES 100X15X13X30 CM (COMPRIMENTO X BASE INFERIOR X BASE SUPERIOR X ALTURA), PARA VIAS URBANAS (USO VIÁRIO). AF_06/2016 (MEIO FIO DE TRAVAMENTO) | M | 80.68 | 33.5 |  | 0 | 2702.78 | 0 | 0 | 0%
3.3.4 | MEIO-FIO E DRENAGEM |  |  |  |  | 0 | 74485.1585 | 0 | 0 | 0%
3.3.4.1 | ASSENTAMENTO DE GUIA (MEIO-FIO) EM TRECHO RETO, CONFECCIONADA EM CONCRETO PRÉ-FABRICADO, DIMENSÕES 100X15X13X30 CM (COMPRIMENTO X BASE INFERIOR X BASE SUPERIOR X ALTURA), PARA VIAS URBANAS (USO VIÁRIO). AF_06/2016 | M | 80.68 | 596.03 |  | 0 | 48087.7004 | 0 | 0 | 0%
3.3.4.2 | ASSENTAMENTO DE GUIA (MEIO-FIO) EM TRECHO CURVO, CONFECCIONADA EM CONCRETO PRÉ-FABRICADO, DIMENSÕES 100X15X13X30 CM (COMPRIMENTO X BASE INFERIOR X BASE SUPERIOR X ALTURA), PARA VIAS URBANAS (USO VIÁRIO). AF_06/2016 | M | 85.29 | 34.71 |  | 0 | 2960.4159 | 0 | 0 | 0%
3.3.4.3 | EXECUÇÃO DE SARJETA DE CONCRETO USINADO, MOLDADA IN LOCO EM TRECHO RETO, 30 CM BASE X 15 CM ALTURA. AF_06/2016 | M | 66.33 | 353.34 |  | 0 | 23437.0422 | 0 | 0 | 0%
3.4 | AVENIDA PIO MINEIRO |  |  |  |  | 0 | 64776.7298 | 0 | 0 | 0%
3.4.1 | SERVIÇOS PRELIMINARES, TOPOGRAFIA E LOCAÇÃO PLANIALTIMÉTRICA |  |  |  |  | 0 | 743.1684 | 0 | 0 | 0%
3.4.1.1 | LOCAÇÃO DE PAVIMENTAÇÃO. AF_10/2018 | M | 0.79 | 189.96 |  | 0 | 150.0684 | 0 | 0 | 0%
3.4.1.2 | LOCAÇÃO DE PONTO PARA REFERÊNCIA TOPOGRÁFICA. AF_10/2018 (04 PONTOS POR ESTACA) (ESTAQUEAMENTO 20/20 METROS) | UND | 16.01 | 10 |  | 0 | 160.1 | 0 | 0 | 0%
3.4.1.3 | REMOÇÃO MANUAL DE GUIA DE MEIO-FIO PRÉ-MOLDADA EM CONCRETO, COM REAPROVEITAMENTO, INCLUSIVE AFASTAMENTO E EMPILHAMENTO, EXCLUSIVE TRANSPORTE E RETIRADA DO MATERIAL REMOVIDO NÃO REAPROVEITÁVEL | M | 8.66 | 50 |  | 0 | 433 | 0 | 0 | 0%
3.4.2 | TERRAPLENAGEM |  |  |  |  | 0 | 7164.1645 | 0 | 0 | 0%
3.4.2.1 | REGULARIZAÇÃO E COMPACTAÇÃO DE SUBLEITO DE SOLO PREDOMINANTEMENTE ARGILOSO. AF_11/2019 | M2 | 2.74 | 629.1 |  | 0 | 1723.734 | 0 | 0 | 0%
3.4.2.2 | BASE DE SOLO SEM MISTURA, COMPACTADA NA ENERGIA DO PROCTOR INTERMEDIÁRIO (EXECUÇÃO, INCLUINDO ESCAVAÇÃO, CARGA, DESCARGA, ESPALHAMENTO, UMIDECIMENTO E COMPACTAÇÃO DO MATERIAL; EXCLUI AQUISIÇÃO E TRANSPORTE DO MATERIAL) | M3 | 26.93 | 94.37 |  | 0 | 2541.3841 | 0 | 0 | 0%
3.4.2.3 | TRANSPORTE DE MATERIAL DE JAZIDA PARA CONSERVAÇÃO. DISTÂNCIA MÉDIA DE TRANSPORTE DE 15,10 A 20,00 KM (TRANSPORTE DO MATERIAL DA BASE ATÉ A PISTA) (DMT 16KM) | M3xKM | 1.92 | 1509.92 |  | 0 | 2899.0464 | 0 | 0 | 0%
3.4.2.4 | CASCALHO DE CAVA | M3 |  | 94.37 |  | 0
3.4.3 | PAVIMENTAÇÃO |  |  |  |  | 0 | 46293.269 | 0 | 0 | 0%
3.4.3.1 | IMPRIMAÇÃO (EXECUÇÃO E FORNECIMENTO DO MATERIAL BETUMINOSO, EXCLUSIVE TRANSPORTE DO MATERIAL BETUMINOSO) | M2 | 5.07 | 600.54 |  | 0 | 3044.7378 | 0 | 0 | 0%
3.4.3.2 | TRANSPORTE COM CAMINHÃO TANQUE DE TRANSPORTE DE MATERIAL ASFÁLTICO DE 30000 L, EM VIA URBANA EM REVESTIMENTO PRIMÁRIO (UNIDADE: TXKM). AF_07/2020 (TRANSPORTE DA EMULSÃO PARA IMPRIMAÇÃO) | TXKM | 1.74 | 345.19 |  | 0 | 600.6306 | 0 | 0 | 0%
3.4.3.3 | PINTURA DE LIGAÇÃO (EXECUÇÃO E FORNECIMENTO DO MATERIAL BETUMINOSO, EXCLUSIVE TRANSPORTE DO MATERIAL BETUMINOSO) | M2 | 2.69 | 600.54 |  | 0 | 1615.4526 | 0 | 0 | 0%
3.4.3.4 | TRANSPORTE COM CAMINHÃO TANQUE DE TRANSPORTE DE MATERIAL ASFÁLTICO DE 30000 L, EM VIA URBANA EM REVESTIMENTO PRIMÁRIO (UNIDADE: TXKM). AF_07/2020 (TRANSPORTE DO RR-2C ATE A PISTA) | TXKM | 1.74 | 143.83 |  | 0 | 250.2642 | 0 | 0 | 0%
3.4.3.5 | TRANSPORTE DE AGREGADOS PARA CONSERVAÇÃO. DISTÂNCIA MÉDIA DE TRANSPORTE > 50,10 KM (TRANSPORTE DA AREIA ATE A USINA) | M3xKM | 1.36 | 658.29 |  | 0 | 895.2744 | 0 | 0 | 0%
3.4.3.6 | TRANSPORTE DE AGREGADOS PARA CONSERVAÇÃO. DISTÂNCIA MÉDIA DE TRANSPORTE <= 10,00 KM (TRANSPORTE DA BRITA ATE A USINA) | M3xKM | 2.26 | 100.91 |  | 0 | 228.0566 | 0 | 0 | 0%
3.4.3.7 | TRANSPORTE COM CAMINHÃO TANQUE DE TRANSPORTE DE MATERIAL ASFÁLTICO DE 30000 L, EM VIA URBANA EM REVESTIMENTO PRIMÁRIO (UNIDADE: TXKM). AF_07/2020 (TRANSPORTE DO RL-1C ATE A USINA) | TXKM | 1.74 | 1715.03 |  | 0 | 2984.1522 | 0 | 0 | 0%
3.4.3.8 | TRANSPORTE DE PRÉ-MISTURADO A FRIO. DISTÂNCIA MÉDIA DE TRANSPORTE > 50,00 KM (VOLUME COMPACTADO) (TRANSPORTE DO PMF DA USINA ATE A PISTA) | M3xKM | 1.9 | 1570.91 |  | 0 | 2984.729 | 0 | 0 | 0%
3.4.3.9 | EXECUÇÃO DE PAVIMENTO COM APLICAÇÃO DE PRÉ-MISTURADO A FRIO, CAMADA DE ROLAMENTO - EXCLUSIVE CARGA E TRANSPORTE. AF_11/2019 (4 CM DE ESPESSURA) | M3 | 1402.58 | 24.02 |  | 0 | 33689.9716 | 0 | 0 | 0%
3.4.4 | MEIO-FIO E DRENAGEM |  |  |  |  | 0 | 10576.1279 | 0 | 0 | 0%
3.4.4.1 | ASSENTAMENTO DE GUIA (MEIO-FIO) EM TRECHO RETO, CONFECCIONADA EM CONCRETO PRÉ-FABRICADO, DIMENSÕES 100X15X13X30 CM (COMPRIMENTO X BASE INFERIOR X BASE SUPERIOR X ALTURA), PARA VIAS URBANAS (USO VIÁRIO). AF_06/2016 | M | 80.68 | 50 |  | 0 | 4034 | 0 | 0 | 0%
3.4.4.2 | EXECUÇÃO DE SARJETA DE CONCRETO USINADO, MOLDADA IN LOCO EM TRECHO RETO, 30 CM BASE X 15 CM ALTURA. AF_06/2016 | M | 66.33 | 98.63 |  | 0 | 6542.1279 | 0 | 0 | 0%
3.5 | RUA J |  |  |  |  | 0 | 227837.5565 | 0 | 0 | 0%
3.5.1 | SERVIÇOS PRELIMINARES, TOPOGRAFIA E LOCAÇÃO PLANIALTIMÉTRICA |  |  |  |  | 0 | 3809.8864 | 0 | 0 | 0%
3.5.1.1 | LOCAÇÃO DE PAVIMENTAÇÃO. AF_10/2018 | M | 0.79 | 708.66 |  | 0 | 559.8414 | 0 | 0 | 0%
3.5.1.2 | LOCAÇÃO DE PONTO PARA REFERÊNCIA TOPOGRÁFICA. AF_10/2018 (04 PONTOS POR ESTACA) (ESTAQUEAMENTO 20/20 METROS) | UND | 16.01 | 36 |  | 0 | 576.36 | 0 | 0 | 0%
3.5.1.3 | CORTE DE ÁRVORE COM MOTOSSERRA, DIÂMETRO DO TRONCO ACIMA DE TRINTA (30) CENTÍMETROS ATÉ CINQUENTA (50) CENTÍMETROS, EXCLUSIVE DESTOCAMENTO E AFASTAMENTO | UND | 102.72 | 7 |  | 0 | 719.04 | 0 | 0 | 0%
3.5.1.4 | REMOÇÃO DE RAÍZES REMANESCENTES DE TRONCO DE ÁRVORE COM DIÂMETRO MAIOR OU IGUAL A 0,40 M E MENOR QUE 0,60 M.AF_05/2018 | UND | 210.46 | 7 |  | 0 | 1473.22 | 0 | 0 | 0%
3.5.1.5 | CARGA DE MATERIAL DE QUALQUER NATUREZA SOBRE CAMINHÃO - MECÂNICA | M3 | 3.66 | 17.5 |  | 0 | 64.05 | 0 | 0 | 0%
3.5.1.6 | TRANSPORTE DE MATERIAL DE QUALQUER NATUREZA EM CAMINHÃO DMT > 5 KM (DENTRO DO PERÍMETRO URBANO) (BOTA FORA) | M3XKM | 5.3 | 78.75 |  | 0 | 417.375 | 0 | 0 | 0%
3.5.2 | TERRAPLENAGEM |  |  |  |  | 0 | 21686.355 | 0 | 0 | 0%
3.5.2.1 | REGULARIZAÇÃO E COMPACTAÇÃO DE SUBLEITO DE SOLO PREDOMINANTEMENTE ARGILOSO. AF_11/2019 | M2 | 2.74 | 1904.4 |  | 0 | 5218.056 | 0 | 0 | 0%
3.5.2.2 | BASE DE SOLO SEM MISTURA, COMPACTADA NA ENERGIA DO PROCTOR INTERMEDIÁRIO (EXECUÇÃO, INCLUINDO ESCAVAÇÃO, CARGA, DESCARGA, ESPALHAMENTO, UMIDECIMENTO E COMPACTAÇÃO DO MATERIAL; EXCLUI AQUISIÇÃO E TRANSPORTE DO MATERIAL) | M3 | 26.93 | 285.66 |  | 0 | 7692.8238 | 0 | 0 | 0%
3.5.2.3 | TRANSPORTE DE MATERIAL DE JAZIDA PARA CONSERVAÇÃO. DISTÂNCIA MÉDIA DE TRANSPORTE DE 15,10 A 20,00 KM (TRANSPORTE DO MATERIAL DA BASE ATÉ A PISTA) (DMT 16KM) | M3xKM | 1.92 | 4570.56 |  | 0 | 8775.4752 | 0 | 0 | 0%
3.5.2.4 | CASCALHO DE CAVA | M3 |  | 285.66 |  | 0
3.5.3 | PAVIMENTAÇÃO |  |  |  |  | 0 | 148012.9565 | 0 | 0 | 0%
3.5.3.1 | IMPRIMAÇÃO (EXECUÇÃO E FORNECIMENTO DO MATERIAL BETUMINOSO, EXCLUSIVE TRANSPORTE DO MATERIAL BETUMINOSO) | M2 | 5.07 | 1904.4 |  | 0 | 9655.308 | 0 | 0 | 0%
3.5.3.2 | TRANSPORTE COM CAMINHÃO TANQUE DE TRANSPORTE DE MATERIAL ASFÁLTICO DE 30000 L, EM VIA URBANA EM REVESTIMENTO PRIMÁRIO (UNIDADE: TXKM). AF_07/2020 (TRANSPORTE DA EMULSÃO PARA IMPRIMAÇÃO) | TXKM | 1.74 | 1094.65 |  | 0 | 1904.691 | 0 | 0 | 0%
3.5.3.3 | PINTURA DE LIGAÇÃO (EXECUÇÃO E FORNECIMENTO DO MATERIAL BETUMINOSO, EXCLUSIVE TRANSPORTE DO MATERIAL BETUMINOSO) | M2 | 2.69 | 1904.4 |  | 0 | 5122.836 | 0 | 0 | 0%
3.5.3.4 | TRANSPORTE COM CAMINHÃO TANQUE DE TRANSPORTE DE MATERIAL ASFÁLTICO DE 30000 L, EM VIA URBANA EM REVESTIMENTO PRIMÁRIO (UNIDADE: TXKM). AF_07/2020 (TRANSPORTE DO RR-2C ATE A PISTA) | TXKM | 1.74 | 456.1 |  | 0 | 793.614 | 0 | 0 | 0%
3.5.3.5 | TRANSPORTE DE AGREGADOS PARA CONSERVAÇÃO. DISTÂNCIA MÉDIA DE TRANSPORTE > 50,10 KM (TRANSPORTE DA AREIA ATE A USINA) | M3xKM | 1.36 | 2087.79 |  | 0 | 2839.3944 | 0 | 0 | 0%
3.5.3.6 | TRANSPORTE DE AGREGADOS PARA CONSERVAÇÃO. DISTÂNCIA MÉDIA DE TRANSPORTE <= 10,00 KM (TRANSPORTE DA BRITA ATE A USINA) | M3xKM | 2.26 | 320.05 |  | 0 | 723.313 | 0 | 0 | 0%
3.5.3.7 | TRANSPORTE COM CAMINHÃO TANQUE DE TRANSPORTE DE MATERIAL ASFÁLTICO DE 30000 L, EM VIA URBANA EM REVESTIMENTO PRIMÁRIO (UNIDADE: TXKM). AF_07/2020 (TRANSPORTE DO RL-1C ATE A USINA) | TXKM | 1.74 | 5439.25 |  | 0 | 9464.295 | 0 | 0 | 0%
3.5.3.8 | TRANSPORTE DE PRÉ-MISTURADO A FRIO. DISTÂNCIA MÉDIA DE TRANSPORTE > 50,00 KM (VOLUME COMPACTADO) (TRANSPORTE DO PMF DA USINA ATE A PISTA) | M3xKM | 1.9 | 4982.17 |  | 0 | 9466.123 | 0 | 0 | 0%
3.5.3.9 | EXECUÇÃO DE PAVIMENTO COM APLICAÇÃO DE PRÉ-MISTURADO A FRIO, CAMADA DE ROLAMENTO - EXCLUSIVE CARGA E TRANSPORTE. AF_11/2019 (4 CM DE ESPESSURA) | M3 | 1402.58 | 76.18 |  | 0 | 106848.5444 | 0 | 0 | 0%
3.5.3.10 | ESCAVAÇÃO MANUAL DE VALA COM PROFUNDIDADE MENOR OU IGUAL A 1,5M (MEIO FIO DE TRAVAMENTO) | M3 | 75.69 | 0.33 |  | 0 | 24.9777 | 0 | 0 | 0%
3.5.3.11 | ASSENTAMENTO DE GUIA (MEIO-FIO) EM TRECHO RETO, CONFECCIONADA EM CONCRETO PRÉ-FABRICADO, DIMENSÕES 100X15X13X30 CM (COMPRIMENTO X BASE INFERIOR X BASE SUPERIOR X ALTURA), PARA VIAS URBANAS (USO VIÁRIO). AF_06/2016 (MEIO FIO DE TRAVAMENTO) | M | 80.68 | 14.5 |  | 0 | 1169.86 | 0 | 0 | 0%
3.5.4 | MEIO-FIO E DRENAGEM |  |  |  |  | 0 | 54328.3586 | 0 | 0 | 0%
3.5.4.1 | ASSENTAMENTO DE GUIA (MEIO-FIO) EM TRECHO RETO, CONFECCIONADA EM CONCRETO PRÉ-FABRICADO, DIMENSÕES 100X15X13X30 CM (COMPRIMENTO X BASE INFERIOR X BASE SUPERIOR X ALTURA), PARA VIAS URBANAS (USO VIÁRIO). AF_06/2016 | M | 80.68 | 640.25 |  | 0 | 51655.37 | 0 | 0 | 0%
3.5.4.2 | ASSENTAMENTO DE GUIA (MEIO-FIO) EM TRECHO CURVO, CONFECCIONADA EM CONCRETO PRÉ-FABRICADO, DIMENSÕES 100X15X13X30 CM (COMPRIMENTO X BASE INFERIOR X BASE SUPERIOR X ALTURA), PARA VIAS URBANAS (USO VIÁRIO). AF_06/2016 | M | 85.29 | 31.34 |  | 0 | 2672.9886 | 0 | 0 | 0%
3.6 | RUA RIO VERDE |  |  |  |  | 0 | 195856.1906 | 0 | 0 | 0%
3.6.1 | SERVIÇOS PRELIMINARES, TOPOGRAFIA E LOCAÇÃO PLANIALTIMÉTRICA |  |  |  |  | 0 | 8622.4192 | 0 | 0 | 0%
3.6.1.1 | ESCAVAÇÃO HORIZONTAL, INCLUINDO ESCARIFICAÇÃO EM SOLO DE 2A CATEGORIA COM TRATOR DE ESTEIRAS (125HP/LÂMINA: 2,70M3). AF_07/2020 | M3 | 8.24 | 207.73 |  | 0 | 1711.6952 | 0 | 0 | 0%
3.6.1.2 | CARGA DE MATERIAL DE QUALQUER NATUREZA SOBRE CAMINHÃO - MECÂNICA | M3 | 3.66 | 207.73 |  | 0 | 760.2918 | 0 | 0 | 0%
3.6.1.3 | TRANSPORTE DE MATERIAL DE QUALQUER NATUREZA EM CAMINHÃO DMT > 5 KM (DENTRO DO PERÍMETRO URBANO) (BOTA FORA) | M3XKM | 5.3 | 934.79 |  | 0 | 4954.387 | 0 | 0 | 0%
3.6.1.4 | LOCAÇÃO DE PAVIMENTAÇÃO. AF_10/2018 | M | 0.79 | 743.88 |  | 0 | 587.6652 | 0 | 0 | 0%
3.6.1.5 | LOCAÇÃO DE PONTO PARA REFERÊNCIA TOPOGRÁFICA. AF_10/2018 (04 PONTOS POR ESTACA) (ESTAQUEAMENTO 20/20 METROS) | UND | 16.01 | 38 |  | 0 | 608.38 | 0 | 0 | 0%
3.6.2 | TERRAPLENAGEM |  |  |  |  | 0 | 21983.3278 | 0 | 0 | 0%
3.6.2.1 | REGULARIZAÇÃO E COMPACTAÇÃO DE SUBLEITO DE SOLO PREDOMINANTEMENTE ARGILOSO. AF_11/2019 | M2 | 2.74 | 1384.85 |  | 0 | 3794.489 | 0 | 0 | 0%
3.6.2.2 | EXECUÇÃO E COMPACTAÇÃO DE BASE E OU SUB BASE PARA PAVIMENTAÇÃO DE SOLOS DE COMPORTAMENTO LATERÍTICO (ARENOSO) - EXCLUSIVE SOLO, ESCAVAÇÃO, CARGA E TRANSPORTE. AF_11/2019 | M3 | 13.06 | 415.46 |  | 0 | 5425.9076 | 0 | 0 | 0%
3.6.2.3 | TRANSPORTE DE MATERIAL DE JAZIDA PARA CONSERVAÇÃO. DISTÂNCIA MÉDIA DE TRANSPORTE DE 15,10 A 20,00 KM (TRANSPORTE DO MATERIAL DA BASE ATÉ A PISTA) (DMT 16KM) | M3xKM | 1.92 | 6647.36 |  | 0 | 12762.9312 | 0 | 0 | 0%
3.6.2.4 | CASCALHO DE CAVA | M3 |  | 415.46 |  | 0
3.6.3 | PAVIMENTAÇÃO |  |  |  |  | 0 | 98222.9502 | 0 | 0 | 0%
3.6.3.1 | IMPRIMAÇÃO (EXECUÇÃO E FORNECIMENTO DO MATERIAL BETUMINOSO, EXCLUSIVE TRANSPORTE DO MATERIAL BETUMINOSO) | M2 | 5.07 | 1264.57 |  | 0 | 6411.3699 | 0 | 0 | 0%
3.6.3.2 | TRANSPORTE COM CAMINHÃO TANQUE DE TRANSPORTE DE MATERIAL ASFÁLTICO DE 30000 L, EM VIA URBANA EM REVESTIMENTO PRIMÁRIO (UNIDADE: TXKM). AF_07/2020 (TRANSPORTE DA EMULSÃO PARA IMPRIMAÇÃO) | TXKM | 1.74 | 726.87 |  | 0 | 1264.7538 | 0 | 0 | 0%
3.6.3.3 | PINTURA DE LIGAÇÃO (EXECUÇÃO E FORNECIMENTO DO MATERIAL BETUMINOSO, EXCLUSIVE TRANSPORTE DO MATERIAL BETUMINOSO) | M2 | 2.69 | 1264.57 |  | 0 | 3401.6933 | 0 | 0 | 0%
3.6.3.4 | TRANSPORTE COM CAMINHÃO TANQUE DE TRANSPORTE DE MATERIAL ASFÁLTICO DE 30000 L, EM VIA URBANA EM REVESTIMENTO PRIMÁRIO (UNIDADE: TXKM). AF_07/2020 (TRANSPORTE DO RR-2C ATE A PISTA) | TXKM | 1.74 | 302.86 |  | 0 | 526.9764 | 0 | 0 | 0%
3.6.3.5 | TRANSPORTE DE AGREGADOS PARA CONSERVAÇÃO. DISTÂNCIA MÉDIA DE TRANSPORTE > 50,10 KM (TRANSPORTE DA AREIA ATE A USINA) | M3xKM | 1.36 | 1386.2 |  | 0 | 1885.232 | 0 | 0 | 0%
3.6.3.6 | TRANSPORTE DE AGREGADOS PARA CONSERVAÇÃO. DISTÂNCIA MÉDIA DE TRANSPORTE <= 10,00 KM (TRANSPORTE DA BRITA ATE A USINA) | M3xKM | 2.26 | 212.5 |  | 0 | 480.25 | 0 | 0 | 0%
3.6.3.7 | TRANSPORTE COM CAMINHÃO TANQUE DE TRANSPORTE DE MATERIAL ASFÁLTICO DE 30000 L, EM VIA URBANA EM REVESTIMENTO PRIMÁRIO (UNIDADE: TXKM). AF_07/2020 (TRANSPORTE DO RL-1C ATE A USINA) | TXKM | 1.74 | 3611.41 |  | 0 | 6283.8534 | 0 | 0 | 0%
3.6.3.8 | TRANSPORTE DE PRÉ-MISTURADO A FRIO. DISTÂNCIA MÉDIA DE TRANSPORTE > 50,00 KM (VOLUME COMPACTADO) (TRANSPORTE DO PMF DA USINA ATE A PISTA) | M3xKM | 1.9 | 3307.93 |  | 0 | 6285.067 | 0 | 0 | 0%
3.6.3.9 | EXECUÇÃO DE PAVIMENTO COM APLICAÇÃO DE PRÉ-MISTURADO A FRIO, CAMADA DE ROLAMENTO - EXCLUSIVE CARGA E TRANSPORTE. AF_11/2019 (4 CM DE ESPESSURA) | M3 | 1402.58 | 50.58 |  | 0 | 70942.4964 | 0 | 0 | 0%
3.6.3.10 | ESCAVAÇÃO MANUAL DE VALA COM PROFUNDIDADE MENOR OU IGUAL A 1,5M (MEIO FIO DE TRAVAMENTO) | M3 | 75.69 | 0.2 |  | 0 | 15.138 | 0 | 0 | 0%
3.6.3.11 | ASSENTAMENTO DE GUIA (MEIO-FIO) EM TRECHO RETO, CONFECCIONADA EM CONCRETO PRÉ-FABRICADO, DIMENSÕES 100X15X13X30 CM (COMPRIMENTO X BASE INFERIOR X BASE SUPERIOR X ALTURA), PARA VIAS URBANAS (USO VIÁRIO). AF_06/2016 (MEIO FIO DE TRAVAMENTO) | M | 80.68 | 9 |  | 0 | 726.12 | 0 | 0 | 0%
3.6.4 | MEIO-FIO E DRENAGEM |  |  |  |  | 0 | 67027.4934 | 0 | 0 | 0%
3.6.4.1 | ASSENTAMENTO DE GUIA (MEIO-FIO) EM TRECHO RETO, CONFECCIONADA EM CONCRETO PRÉ-FABRICADO, DIMENSÕES 100X15X13X30 CM (COMPRIMENTO X BASE INFERIOR X BASE SUPERIOR X ALTURA), PARA VIAS URBANAS (USO VIÁRIO). AF_06/2016 | M | 80.68 | 420.87 |  | 0 | 33955.7916 | 0 | 0 | 0%
3.6.4.2 | ASSENTAMENTO DE GUIA (MEIO-FIO) EM TRECHO CURVO, CONFECCIONADA EM CONCRETO PRÉ-FABRICADO, DIMENSÕES 100X15X13X30 CM (COMPRIMENTO X BASE INFERIOR X BASE SUPERIOR X ALTURA), PARA VIAS URBANAS (USO VIÁRIO). AF_06/2016 | M | 85.29 | 59.66 |  | 0 | 5088.4014 | 0 | 0 | 0%
3.6.4.3 | EXECUÇÃO DE SARJETA DE CONCRETO USINADO, MOLDADA IN LOCO EM TRECHO RETO, 30 CM BASE X 15 CM ALTURA. AF_06/2016 | M | 66.33 | 421.88 |  | 0 | 27983.3004 | 0 | 0 | 0%
3.7 | RUA JOÃO CARDOSO |  |  |  |  | 0 | 172428.2464 | 0 | 0 | 0%
3.7.1 | SERVIÇOS PRELIMINARES, TOPOGRAFIA E LOCAÇÃO PLANIALTIMÉTRICA |  |  |  |  | 0 | 657.8664 | 0 | 0 | 0%
3.7.1.1 | LOCAÇÃO DE PAVIMENTAÇÃO. AF_10/2018 | M | 0.79 | 407.16 |  | 0 | 321.6564 | 0 | 0 | 0%
3.7.1.2 | LOCAÇÃO DE PONTO PARA REFERÊNCIA TOPOGRÁFICA. AF_10/2018 (04 PONTOS POR ESTACA) (ESTAQUEAMENTO 20/20 METROS) | UND | 16.01 | 21 |  | 0 | 336.21 | 0 | 0 | 0%
3.7.2 | TERRAPLENAGEM |  |  |  |  | 0 | 26468.2659 | 0 | 0 | 0%
3.7.2.1 | REGULARIZAÇÃO E COMPACTAÇÃO DE SUBLEITO DE SOLO PREDOMINANTEMENTE ARGILOSO. AF_11/2019 | M2 | 2.74 | 1321.11 |  | 0 | 3619.8414 | 0 | 0 | 0%
3.7.2.2 | BASE DE SOLO SEM MISTURA, COMPACTADA NA ENERGIA DO PROCTOR INTERMEDIÁRIO (EXECUÇÃO, INCLUINDO ESCAVAÇÃO, CARGA, DESCARGA, ESPALHAMENTO, UMIDECIMENTO E COMPACTAÇÃO DO MATERIAL; EXCLUI AQUISIÇÃO E TRANSPORTE DO MATERIAL) | M3 | 26.93 | 396.33 |  | 0 | 10673.1669 | 0 | 0 | 0%
3.7.2.3 | TRANSPORTE DE MATERIAL DE JAZIDA PARA CONSERVAÇÃO. DISTÂNCIA MÉDIA DE TRANSPORTE DE 15,10 A 20,00 KM (TRANSPORTE DO MATERIAL DA BASE ATÉ A PISTA) (DMT 16KM) | M3xKM | 1.92 | 6341.28 |  | 0 | 12175.2576 | 0 | 0 | 0%
3.7.2.4 | CASCALHO DE CAVA | M3 |  | 396.33 |  | 0
3.7.3 | PAVIMENTAÇÃO |  |  |  |  | 0 | 98720.448 | 0 | 0 | 0%
3.7.3.1 | IMPRIMAÇÃO (EXECUÇÃO E FORNECIMENTO DO MATERIAL BETUMINOSO, EXCLUSIVE TRANSPORTE DO MATERIAL BETUMINOSO) | M2 | 5.07 | 1260.76 |  | 0 | 6392.0532 | 0 | 0 | 0%
3.7.3.2 | TRANSPORTE COM CAMINHÃO TANQUE DE TRANSPORTE DE MATERIAL ASFÁLTICO DE 30000 L, EM VIA URBANA EM REVESTIMENTO PRIMÁRIO (UNIDADE: TXKM). AF_07/2020 (TRANSPORTE DA EMULSÃO PARA IMPRIMAÇÃO) | TXKM | 1.74 | 724.68 |  | 0 | 1260.9432 | 0 | 0 | 0%
3.7.3.3 | PINTURA DE LIGAÇÃO (EXECUÇÃO E FORNECIMENTO DO MATERIAL BETUMINOSO, EXCLUSIVE TRANSPORTE DO MATERIAL BETUMINOSO) | M2 | 2.69 | 1260.76 |  | 0 | 3391.4444 | 0 | 0 | 0%
3.7.3.4 | TRANSPORTE COM CAMINHÃO TANQUE DE TRANSPORTE DE MATERIAL ASFÁLTICO DE 30000 L, EM VIA URBANA EM REVESTIMENTO PRIMÁRIO (UNIDADE: TXKM). AF_07/2020 (TRANSPORTE DO RR-2C ATE A PISTA) | TXKM | 1.74 | 301.95 |  | 0 | 525.393 | 0 | 0 | 0%
3.7.3.5 | TRANSPORTE DE AGREGADOS PARA CONSERVAÇÃO. DISTÂNCIA MÉDIA DE TRANSPORTE > 50,10 KM (TRANSPORTE DA AREIA ATE A USINA) | M3xKM | 1.36 | 1382.08 |  | 0 | 1879.6288 | 0 | 0 | 0%
3.7.3.6 | TRANSPORTE DE AGREGADOS PARA CONSERVAÇÃO. DISTÂNCIA MÉDIA DE TRANSPORTE <= 10,00 KM (TRANSPORTE DA BRITA ATE A USINA) | M3xKM | 2.26 | 211.87 |  | 0 | 478.8262 | 0 | 0 | 0%
3.7.3.7 | TRANSPORTE COM CAMINHÃO TANQUE DE TRANSPORTE DE MATERIAL ASFÁLTICO DE 30000 L, EM VIA URBANA EM REVESTIMENTO PRIMÁRIO (UNIDADE: TXKM). AF_07/2020 (TRANSPORTE DO RL-1C ATE A USINA) | TXKM | 1.74 | 3600.7 |  | 0 | 6265.218 | 0 | 0 | 0%
3.7.3.8 | TRANSPORTE DE PRÉ-MISTURADO A FRIO. DISTÂNCIA MÉDIA DE TRANSPORTE > 50,00 KM (VOLUME COMPACTADO) (TRANSPORTE DO PMF DA USINA ATE A PISTA) | M3xKM | 1.9 | 3298.12 |  | 0 | 6266.428 | 0 | 0 | 0%
3.7.3.9 | EXECUÇÃO DE PAVIMENTO COM APLICAÇÃO DE PRÉ-MISTURADO A FRIO, CAMADA DE ROLAMENTO - EXCLUSIVE CARGA E TRANSPORTE. AF_11/2019 (4 CM DE ESPESSURA) | M3 | 1402.58 | 50.43 |  | 0 | 70732.1094 | 0 | 0 | 0%
3.7.3.10 | ESCAVAÇÃO MANUAL DE VALA COM PROFUNDIDADE MENOR OU IGUAL A 1,5M (MEIO FIO DE TRAVAMENTO) | M3 | 75.69 | 0.42 |  | 0 | 31.7898 | 0 | 0 | 0%
3.7.3.11 | ASSENTAMENTO DE GUIA (MEIO-FIO) EM TRECHO RETO, CONFECCIONADA EM CONCRETO PRÉ-FABRICADO, DIMENSÕES 100X15X13X30 CM (COMPRIMENTO X BASE INFERIOR X BASE SUPERIOR X ALTURA), PARA VIAS URBANAS (USO VIÁRIO). AF_06/2016 (MEIO FIO DE TRAVAMENTO) | M | 80.68 | 18.55 |  | 0 | 1496.614 | 0 | 0 | 0%
3.7.4 | MEIO-FIO E DRENAGEM |  |  |  |  | 0 | 46581.6661 | 0 | 0 | 0%
3.7.4.1 | ASSENTAMENTO DE GUIA (MEIO-FIO) EM TRECHO RETO, CONFECCIONADA EM CONCRETO PRÉ-FABRICADO, DIMENSÕES 100X15X13X30 CM (COMPRIMENTO X BASE INFERIOR X BASE SUPERIOR X ALTURA), PARA VIAS URBANAS (USO VIÁRIO). AF_06/2016 | M | 80.68 | 385.33 |  | 0 | 31088.4244 | 0 | 0 | 0%
3.7.4.2 | ASSENTAMENTO DE GUIA (MEIO-FIO) EM TRECHO CURVO, CONFECCIONADA EM CONCRETO PRÉ-FABRICADO, DIMENSÕES 100X15X13X30 CM (COMPRIMENTO X BASE INFERIOR X BASE SUPERIOR X ALTURA), PARA VIAS URBANAS (USO VIÁRIO). AF_06/2016 | M | 85.29 | 19.2 |  | 0 | 1637.568 | 0 | 0 | 0%
3.7.4.3 | EXECUÇÃO DE SARJETA DE CONCRETO USINADO, MOLDADA IN LOCO EM TRECHO RETO, 30 CM BASE X 15 CM ALTURA. AF_06/2016 | M | 66.33 | 208.89 |  | 0 | 13855.6737 | 0 | 0 | 0%
3.8 | RUA DÉLIO DE ALMEIDA |  |  |  |  | 0 | 42849.6209 | 0 | 0 | 0%
3.8.1 | SERVIÇOS PRELIMINARES, TOPOGRAFIA E LOCAÇÃO PLANIALTIMÉTRICA |  |  |  |  | 0 | 245.5372 | 0 | 0 | 0%
3.8.1.1 | LOCAÇÃO DE PAVIMENTAÇÃO. AF_10/2018 | M | 0.79 | 148.68 |  | 0 | 117.4572 | 0 | 0 | 0%
3.8.1.2 | LOCAÇÃO DE PONTO PARA REFERÊNCIA TOPOGRÁFICA. AF_10/2018 (04 PONTOS POR ESTACA) (ESTAQUEAMENTO 20/20 METROS) | UND | 16.01 | 8 |  | 0 | 128.08 | 0 | 0 | 0%
3.8.2 | TERRAPLENAGEM |  |  |  |  | 0 | 6950.7728 | 0 | 0 | 0%
3.8.2.1 | REGULARIZAÇÃO E COMPACTAÇÃO DE SUBLEITO DE SOLO PREDOMINANTEMENTE ARGILOSO. AF_11/2019 | M2 | 2.74 | 346.92 |  | 0 | 950.5608 | 0 | 0 | 0%
3.8.2.2 | BASE DE SOLO SEM MISTURA, COMPACTADA NA ENERGIA DO PROCTOR INTERMEDIÁRIO (EXECUÇÃO, INCLUINDO ESCAVAÇÃO, CARGA, DESCARGA, ESPALHAMENTO, UMIDECIMENTO E COMPACTAÇÃO DO MATERIAL; EXCLUI AQUISIÇÃO E TRANSPORTE DO MATERIAL) | M3 | 26.93 | 104.08 |  | 0 | 2802.8744 | 0 | 0 | 0%
3.8.2.3 | TRANSPORTE DE MATERIAL DE JAZIDA PARA CONSERVAÇÃO. DISTÂNCIA MÉDIA DE TRANSPORTE DE 15,10 A 20,00 KM (TRANSPORTE DO MATERIAL DA BASE ATÉ A PISTA) (DMT 16KM) | M3xKM | 1.92 | 1665.28 |  | 0 | 3197.3376 | 0 | 0 | 0%
3.8.2.4 | CASCALHO DE CAVA | M3 |  | 104.08 |  | 0
3.8.3 | PAVIMENTAÇÃO |  |  |  |  | 0 | 27441.7945 | 0 | 0 | 0%
3.8.3.1 | IMPRIMAÇÃO (EXECUÇÃO E FORNECIMENTO DO MATERIAL BETUMINOSO, EXCLUSIVE TRANSPORTE DO MATERIAL BETUMINOSO) | M2 | 5.07 | 346.92 |  | 0 | 1758.8844 | 0 | 0 | 0%
3.8.3.2 | TRANSPORTE COM CAMINHÃO TANQUE DE TRANSPORTE DE MATERIAL ASFÁLTICO DE 30000 L, EM VIA URBANA EM REVESTIMENTO PRIMÁRIO (UNIDADE: TXKM). AF_07/2020 (TRANSPORTE DA EMULSÃO PARA IMPRIMAÇÃO) | TXKM | 1.74 | 199.41 |  | 0 | 346.9734 | 0 | 0 | 0%
3.8.3.3 | PINTURA DE LIGAÇÃO (EXECUÇÃO E FORNECIMENTO DO MATERIAL BETUMINOSO, EXCLUSIVE TRANSPORTE DO MATERIAL BETUMINOSO) | M2 | 2.69 | 346.92 |  | 0 | 933.2148 | 0 | 0 | 0%
3.8.3.4 | TRANSPORTE COM CAMINHÃO TANQUE DE TRANSPORTE DE MATERIAL ASFÁLTICO DE 30000 L, EM VIA URBANA EM REVESTIMENTO PRIMÁRIO (UNIDADE: TXKM). AF_07/2020 (TRANSPORTE DO RR-2C ATE A PISTA) | TXKM | 1.74 | 83.09 |  | 0 | 144.5766 | 0 | 0 | 0%
3.8.3.5 | TRANSPORTE DE AGREGADOS PARA CONSERVAÇÃO. DISTÂNCIA MÉDIA DE TRANSPORTE > 50,10 KM (TRANSPORTE DA AREIA ATE A USINA) | M3xKM | 1.36 | 380.4 |  | 0 | 517.344 | 0 | 0 | 0%
3.8.3.6 | TRANSPORTE DE AGREGADOS PARA CONSERVAÇÃO. DISTÂNCIA MÉDIA DE TRANSPORTE <= 10,00 KM (TRANSPORTE DA BRITA ATE A USINA) | M3xKM | 2.26 | 58.31 |  | 0 | 131.7806 | 0 | 0 | 0%
3.8.3.7 | TRANSPORTE COM CAMINHÃO TANQUE DE TRANSPORTE DE MATERIAL ASFÁLTICO DE 30000 L, EM VIA URBANA EM REVESTIMENTO PRIMÁRIO (UNIDADE: TXKM). AF_07/2020 (TRANSPORTE DO RL-1C ATE A USINA) | TXKM | 1.74 | 991.03 |  | 0 | 1724.3922 | 0 | 0 | 0%
3.8.3.8 | TRANSPORTE DE PRÉ-MISTURADO A FRIO. DISTÂNCIA MÉDIA DE TRANSPORTE > 50,00 KM (VOLUME COMPACTADO) (TRANSPORTE DO PMF DA USINA ATE A PISTA) | M3xKM | 1.9 | 907.75 |  | 0 | 1724.725 | 0 | 0 | 0%
3.8.3.9 | EXECUÇÃO DE PAVIMENTO COM APLICAÇÃO DE PRÉ-MISTURADO A FRIO, CAMADA DE ROLAMENTO - EXCLUSIVE CARGA E TRANSPORTE. AF_11/2019 (4 CM DE ESPESSURA) | M3 | 1402.58 | 13.88 |  | 0 | 19467.8104 | 0 | 0 | 0%
3.8.3.10 | ESCAVAÇÃO MANUAL DE VALA COM PROFUNDIDADE MENOR OU IGUAL A 1,5M (MEIO FIO DE TRAVAMENTO) | M3 | 75.69 | 0.19 |  | 0 | 14.3811 | 0 | 0 | 0%
3.8.3.11 | ASSENTAMENTO DE GUIA (MEIO-FIO) EM TRECHO RETO, CONFECCIONADA EM CONCRETO PRÉ-FABRICADO, DIMENSÕES 100X15X13X30 CM (COMPRIMENTO X BASE INFERIOR X BASE SUPERIOR X ALTURA), PARA VIAS URBANAS (USO VIÁRIO). AF_06/2016 (MEIO FIO DE TRAVAMENTO) | M | 80.68 | 8.4 |  | 0 | 677.712 | 0 | 0 | 0%
3.8.4 | MEIO-FIO E DRENAGEM |  |  |  |  | 0 | 8211.5164 | 0 | 0 | 0%
3.8.4.1 | ASSENTAMENTO DE GUIA (MEIO-FIO) EM TRECHO RETO, CONFECCIONADA EM CONCRETO PRÉ-FABRICADO, DIMENSÕES 100X15X13X30 CM (COMPRIMENTO X BASE INFERIOR X BASE SUPERIOR X ALTURA), PARA VIAS URBANAS (USO VIÁRIO). AF_06/2016 | M | 80.68 | 95.14 |  | 0 | 7675.8952 | 0 | 0 | 0%
3.8.4.2 | ASSENTAMENTO DE GUIA (MEIO-FIO) EM TRECHO CURVO, CONFECCIONADA EM CONCRETO PRÉ-FABRICADO, DIMENSÕES 100X15X13X30 CM (COMPRIMENTO X BASE INFERIOR X BASE SUPERIOR X ALTURA), PARA VIAS URBANAS (USO VIÁRIO). AF_06/2016 | M | 85.29 | 6.28 |  | 0 | 535.6212 | 0 | 0 | 0%
3.9 | AVENIDA ADÃO DÁCIO SOUTO |  |  |  |  | 0 | 313328.1 | 0 | 0 | 0%
3.9.1 | SERVIÇOS PRELIMINARES, TOPOGRAFIA E LOCAÇÃO PLANIALTIMÉTRICA |  |  |  |  | 0 | 5543.5439 | 0 | 0 | 0%
3.9.1.1 | ESCAVAÇÃO HORIZONTAL EM SOLO DE 1A CATEGORIA COM TRATOR DE ESTEIRAS (125HP/LÂMINA: 2,70M3). AF_07/2020 | M3 | 4.31 | 137.24 |  | 0 | 591.5044 | 0 | 0 | 0%
3.9.1.2 | CARGA DE MATERIAL DE QUALQUER NATUREZA SOBRE CAMINHÃO - MECÂNICA | M3 | 3.66 | 137.24 |  | 0 | 502.2984 | 0 | 0 | 0%
3.9.1.3 | TRANSPORTE DE MATERIAL DE QUALQUER NATUREZA EM CAMINHÃO DMT > 5 KM (DENTRO DO PERÍMETRO URBANO) (BOTA FORA) | M3XKM | 5.3 | 617.58 |  | 0 | 3273.174 | 0 | 0 | 0%
3.9.1.4 | LOCAÇÃO DE PAVIMENTAÇÃO. AF_10/2018 | M | 0.79 | 739.49 |  | 0 | 584.1971 | 0 | 0 | 0%
3.9.1.5 | LOCAÇÃO DE PONTO PARA REFERÊNCIA TOPOGRÁFICA. AF_10/2018 (04 PONTOS POR ESTACA) (ESTAQUEAMENTO 20/20 METROS) | UND | 16.01 | 37 |  | 0 | 592.37 | 0 | 0 | 0%
3.9.2 | TERRAPLENAGEM |  |  |  |  | 0 | 54993.4402 | 0 | 0 | 0%
3.9.2.1 | REGULARIZAÇÃO E COMPACTAÇÃO DE SUBLEITO DE SOLO PREDOMINANTEMENTE ARGILOSO. AF_11/2019 | M2 | 2.74 | 2744.88 |  | 0 | 7520.9712 | 0 | 0 | 0%
3.9.2.2 | BASE DE SOLO SEM MISTURA, COMPACTADA NA ENERGIA DO PROCTOR INTERMEDIÁRIO (EXECUÇÃO, INCLUINDO ESCAVAÇÃO, CARGA, DESCARGA, ESPALHAMENTO, UMIDECIMENTO E COMPACTAÇÃO DO MATERIAL; EXCLUI AQUISIÇÃO E TRANSPORTE DO MATERIAL) | M3 | 26.93 | 823.46 |  | 0 | 22175.7778 | 0 | 0 | 0%
3.9.2.3 | TRANSPORTE DE MATERIAL DE JAZIDA PARA CONSERVAÇÃO. DISTÂNCIA MÉDIA DE TRANSPORTE DE 15,10 A 20,00 KM (TRANSPORTE DO MATERIAL DA BASE ATÉ A PISTA) (DMT 16KM) | M3xKM | 1.92 | 13175.36 |  | 0 | 25296.6912 | 0 | 0 | 0%
3.9.2.4 | CASCALHO DE CAVA | M3 |  | 823.46 |  | 0
3.9.3 | PAVIMENTAÇÃO |  |  |  |  | 0 | 217267.8368 | 0 | 0 | 0%
3.9.3.1 | IMPRIMAÇÃO (EXECUÇÃO E FORNECIMENTO DO MATERIAL BETUMINOSO, EXCLUSIVE TRANSPORTE DO MATERIAL BETUMINOSO) | M2 | 5.07 | 2744.88 |  | 0 | 13916.5416 | 0 | 0 | 0%
3.9.3.2 | TRANSPORTE COM CAMINHÃO TANQUE DE TRANSPORTE DE MATERIAL ASFÁLTICO DE 30000 L, EM VIA URBANA EM REVESTIMENTO PRIMÁRIO (UNIDADE: TXKM). AF_07/2020 (TRANSPORTE DA EMULSÃO PARA IMPRIMAÇÃO) | TXKM | 1.74 | 1577.76 |  | 0 | 2745.3024 | 0 | 0 | 0%
3.9.3.3 | PINTURA DE LIGAÇÃO (EXECUÇÃO E FORNECIMENTO DO MATERIAL BETUMINOSO, EXCLUSIVE TRANSPORTE DO MATERIAL BETUMINOSO) | M2 | 2.69 | 2744.88 |  | 0 | 7383.7272 | 0 | 0 | 0%
3.9.3.4 | TRANSPORTE COM CAMINHÃO TANQUE DE TRANSPORTE DE MATERIAL ASFÁLTICO DE 30000 L, EM VIA URBANA EM REVESTIMENTO PRIMÁRIO (UNIDADE: TXKM). AF_07/2020 (TRANSPORTE DO RR-2C ATE A PISTA) | TXKM | 1.74 | 657.4 |  | 0 | 1143.876 | 0 | 0 | 0%
3.9.3.5 | TRANSPORTE DE AGREGADOS PARA CONSERVAÇÃO. DISTÂNCIA MÉDIA DE TRANSPORTE > 50,10 KM (TRANSPORTE DA AREIA ATE A USINA) | M3xKM | 1.36 | 3009.18 |  | 0 | 4092.4848 | 0 | 0 | 0%
3.9.3.6 | TRANSPORTE DE AGREGADOS PARA CONSERVAÇÃO. DISTÂNCIA MÉDIA DE TRANSPORTE <= 10,00 KM (TRANSPORTE DA BRITA ATE A USINA) | M3xKM | 2.26 | 461.29 |  | 0 | 1042.5154 | 0 | 0 | 0%
3.9.3.7 | TRANSPORTE COM CAMINHÃO TANQUE DE TRANSPORTE DE MATERIAL ASFÁLTICO DE 30000 L, EM VIA URBANA EM REVESTIMENTO PRIMÁRIO (UNIDADE: TXKM). AF_07/2020 (TRANSPORTE DO RL-1C ATE A USINA) | TXKM | 1.74 | 7839.72 |  | 0 | 13641.1128 | 0 | 0 | 0%
3.9.3.8 | TRANSPORTE DE PRÉ-MISTURADO A FRIO. DISTÂNCIA MÉDIA DE TRANSPORTE > 50,00 KM (VOLUME COMPACTADO) (TRANSPORTE DO PMF DA USINA ATE A PISTA) | M3xKM | 1.9 | 7180.92 |  | 0 | 13643.748 | 0 | 0 | 0%
3.9.3.9 | EXECUÇÃO DE PAVIMENTO COM APLICAÇÃO DE PRÉ-MISTURADO A FRIO, CAMADA DE ROLAMENTO - EXCLUSIVE CARGA E TRANSPORTE. AF_11/2019 (4 CM DE ESPESSURA) | M3 | 1402.58 | 109.8 |  | 0 | 154003.284 | 0 | 0 | 0%
3.9.3.10 | ESCAVAÇÃO MANUAL DE VALA COM PROFUNDIDADE MENOR OU IGUAL A 1,5M (MEIO FIO DE TRAVAMENTO) | M3 | 75.69 | 1.54 |  | 0 | 116.5626 | 0 | 0 | 0%
3.9.3.11 | ASSENTAMENTO DE GUIA (MEIO-FIO) EM TRECHO RETO, CONFECCIONADA EM CONCRETO PRÉ-FABRICADO, DIMENSÕES 100X15X13X30 CM (COMPRIMENTO X BASE INFERIOR X BASE SUPERIOR X ALTURA), PARA VIAS URBANAS (USO VIÁRIO). AF_06/2016 (MEIO FIO DE TRAVAMENTO) | M | 80.68 | 68.65 |  | 0 | 5538.682 | 0 | 0 | 0%
3.9.4 | MEIO-FIO E DRENAGEM |  |  |  |  | 0 | 35523.2791 | 0 | 0 | 0%
3.9.4.1 | ASSENTAMENTO DE GUIA (MEIO-FIO) EM TRECHO RETO, CONFECCIONADA EM CONCRETO PRÉ-FABRICADO, DIMENSÕES 100X15X13X30 CM (COMPRIMENTO X BASE INFERIOR X BASE SUPERIOR X ALTURA), PARA VIAS URBANAS (USO VIÁRIO). AF_06/2016 | M | 80.68 | 319.33 |  | 0 | 25763.5444 | 0 | 0 | 0%
3.9.4.2 | ASSENTAMENTO DE GUIA (MEIO-FIO) EM TRECHO CURVO, CONFECCIONADA EM CONCRETO PRÉ-FABRICADO, DIMENSÕES 100X15X13X30 CM (COMPRIMENTO X BASE INFERIOR X BASE SUPERIOR X ALTURA), PARA VIAS URBANAS (USO VIÁRIO). AF_06/2016 | M | 85.29 | 114.43 |  | 0 | 9759.7347 | 0 | 0 | 0%
TOTAL | [6 empty] | 3493815.8104 | 964522.9826 | 964522.9826 | 27.61%
CAPITÃO ENÉAS, 21 DE MARÇO DE 2023, | [5 empty] | 0

## PLANO DE PAVIMENTAÇÃO PMF (hidden)
z | PREFEITURA MUNICIPAL DE CAPITÃO ENÉAS-MG
PAVIMENTAÇÃO EM PMF
| ITEM | RUAS | M² | VALOR
|  | RECAPEAMENTO EM PMF |  | 2739349.8875
22329
|  | TOTAL POR DA PAVIMENTAÇÃO POR M² |  | 122.6813
RECAPEAMENTO-SEDE
| 1.1 | SERVIÇOS INICIAIS |  | 58135.49 | #DIV/0!
| 1.2 | MARIA APARECIDA- CENTRO | 1240 | 96806.0171 | 78.0694
| 1.3 | AVENIDA ROTARY- CENTRO | 3235 | 252554.4076 | 78.0694
| 1.4 | ALENCASTRO GUIMARÃES- CENTRO | 1240 | 96806.0171 | 78.0694
| 1.5 | GERALDO DE ALMEIDA- CENTRO | 2400 | 187366.4848 | 78.0694
| 1.6 | COSTA E SILVA- CENTRO | 770 | 60113.4139 | 78.0694
| 1.7 | CASTRO ALVES - SANTO ANTÔNIO | 1200 | 93683.2424 | 78.0694
| 1.8 | RUY BARBOSA- SANTO ANTÔNIO | 900 | 70262.4318 | 78.0694
| 1.9 | AUGUSTA PEREIRA ROCHA- SANTO ANTÔNIO | 120 | 9368.3242 | 78.0694
| 1.10 | EUGÊNIO LIMA- CENTRO | 1240 | 96806.0171 | 78.0694
| 1.11 | ALVARO MOREIRA/ESCOLA AGRICOLA- CENTRO | 715 | 55819.5986 | 78.0694
| 1.12 | PIO MINEIRO- MORADA DO SOL | 1556 | 121475.9376 | 78.0694
| 1.13 | ANTONIO MIGUEL- BELA VISTA | 1352 | 105549.7864 | 78.0694
| 1.14 | NOSSA SENHORA DA GUIA- CENTRO | 3488 | 272305.9579 | 78.0694
| 1.15 | BURARAMA- CENTRO | 2873 | 224293.2962 | 78.0694
|  | RECAPEAMENTO-DISTRITOS |  |  | #DIV/0!
| 1.16 | JUVENATA DE BRITO- CAÇAREMA | 1200 | 93683.2424 | 78.0694
| 1.17 | DAMÁSIO PEREIRA- CAÇAREMA | 960 | 74946.5939 | 78.0694
| 1.18 | SANTA MARIA- VIRGILÂNDIA | 1176 | 91809.5776 | 78.0694
| 1.19 | BOM JESUS- ORION | 635 | 49574.0491 | 78.0694
| 1.20 | VALDOMIRO DIAS- ORION | 900 | 70262.4318 | 78.0694
| 1.21 | TRAVESSIA DA LINHA FÉRREA | 1450 | 113200.5846 | 78.0694
| 1.22 | PROFESSOR MONTEIRO DA FONSECA | 3000 | 234208.106 | 78.0694
|  | PAVIMENTAÇÃO ASFÁLTICA EM PMF COM BASE |  | 504006.1448
5705
|  | TOTAL POR DA PAVIMENTAÇÃO POR M² |  | 88.3446
| 1.23 | TREVO DA PRODUÇÃO | 1556 | 135388.6803 | 87.0107
| 1.24 | TREVO DO POÇO DOCE/ZÉ MIGUEL | 1400 | 122387.1323 | 87.4194
| 1.25 | RUA I | 750 | 68214.0158 | 90.952
| 1.26 | AVENIDA QUATRO/POSTO | 1226 | 107885.4057 | 87.9979
| 1.27 | TREVO RESIDENCIAL/SÃO DOMINGOS | 773 | 70130.9107 | 90.7256
|  | PREÇO TOTALTOTAL |  | 3243356.0323
______________________________________________ Responsável Técnico: LUIS FERNANDO GONÇALVES TEIXEIRA CAU: A111971-0

## PLAN ORÇ LICIT 03
z
PLANILHA ORÇAMENTÁRIA RECAPEAMENTO E PAVIMENTAÇÃO ASFÁLTICA EM PMF EM VÁRIAS RUAS DA SEDE E DOS DISTRITOS DO MUNICÍPIO DE CAPITÃO ENÉAS-MG
| PROPONENTE: PREFEITURA MUNICIPAL DE CAPITÃO ENÉAS- MG |  |  |  | REFERÊNCIA |  |  | BDI 01: | 25.36%
| EMPREENDIMENTO: RECAPEAMENTO E PAVIMENTAÇÃO ASFÁLTICA EM PMF EM VÁRIAS RUAS DA SEDE E DOS DISTRITOS DO MUNICÍPIO DE CAPITÃO ENÉAS-MG |  |  |  | SINAPI - NÃO DESONERADO |  | 08/2022
| ENDEREÇO: SEDE DO MUNICIPIO DE CAPITÃO ENÉAS/MG |  |  |  | SETOP - SEM DESONERAÇÃO |  | 10/2022 | RECAPEAMENTO EMPMF | 2739349.8875
| REGIME DE EXECUÇÃO DE OBRA: ADMINISTRAÇÃO INDIRETA / EMPREITADA POR PREÇO GLOBAL |  |  |  | SICRO |  | 07/2022 | PAVIMENTAÇÃO EM PMF | 504006.1448
[5 empty] | VALOR MÁXIMO PROPOSTO: |  |  | 3243356.0323
| OBRA: | RECAPEAMENTO E PAVIMENTAÇÃO ASFÁLTICA EM PMF EM VÁRIAS RUAS DA SEDE E DOS DISTRITOS DO MUNICÍPIO DE CAPITÃO ENÉAS-MG
[5 empty] | UND | QUANT | PREÇO (R$)
| ITEM |  | CÓDIGO | DESCRIÇÃO |  |  | UNIT | UNIT C BDI | TOTAL
| RECAPEAMENTO EM PMF | [7 empty] | 2739349.8875
[6 empty] | ÁREA TOTAL |  |  | 34344
[6 empty] | PREÇO MÉDIO/M2 |  |  | 79.7621
| 1 |  |  | SERVIÇOS INICIAIS |  |  |  |  | 58135.49
| 1.1 | SETOP | ED-50393 | MOBILIZAÇÃO E DESMOBILIZAÇÃO PARA OBRAS COM VALOR ENTRE 1.000.000,01 E 3.000.000,00 | UND | 1 | 8336.219 | 10450.28 | 10450.28
| 1.2 | PROPRIO | COMP01 | ADMINISTRAÇÃO LOCAL | % | 1.5 | 18080.0847 | 22665.19 | 33997.79
| 1.3 | SETOP | ED-27006 | CONE PARA SINALIZAÇÃO/ISOLAMENTO DE ÁREAS, ALTURA 75CM, INCLUSIVE FORNECIMENTO E MOVIMENTAÇÃO | UND | 50 | 4.6 | 5.77 | 288.5
| 1.4 | SETOP | ED-50156 | PROTEÇÃO COM FITA ZEBRADA AMARELA L = 7 M E PEÇA 7 X 7 CM | M | 500 | 7.45 | 9.34 | 4670
| 1.5 | PROPRIO | COMP02 | PLACA PARA SINALIZAÇÃO DE TRECHO EM OBRAS TAMANHO 0,80x0,80 EM CHAPA DE AÇO COM PELÍCULA RETRORREFLETIVA MONTADA EM CAVALETE EM PERFIL METÁLICO DIM. 1,00x0,80. | UN | 6 | 564.76 | 707.98 | 4247.88
| 1.6 | SETOP | ED-16660 | FORNECIMENTO E COLOCAÇÃO DE PLACA DE OBRA EM CHAPA GALVANIZADA #26, ESP. 0,45 MM, PLOTADA COM ADESIVO VINÍLICO, AFIXADA COM REBITES 4,8X40 MM, EM ESTRUTURA METÁLICA DE METALON 20X20 MM, ESP. 1,25 MM, INCLUSIVE SUPORTE EM EUCALIPTO AUTOCLAVADO PINTADO COM TINTA PVA DUAS (2) DEMÃOS | M2 | 12 | 297.88 | 373.42 | 4481.04
| 2 |  |  | MARIA APARECIDA- CENTRO |  |  |  |  | 96806.0171
| 2.1 |  | BASE | [5 empty] | 7427.142
| 2.1.1 | COMPOSIÇÃO | COMP03 | REMOÇÃO MANUAL DE EXCESSO DE SOLO NO REJUNTE E SOBRE PAVIMENTO EM PEDRAS POLIÉDRICAS | M2 | 413.3333 | 0.9 | 1.13 | 467.0667
| 2.1.2 | SICRO | 4011212 | VARREDURA DA SUPERFÍCIE PARA EXECUÇÃO DE REVESTIMENTO ASFÁLTICO | M2 | 1240 | 0.06 | 0.08 | 99.2
| 2.1.3 | SETOP | ED-51130 | TRANSPORTE DE MATERIAL DE QUALQUER NATUREZA EM CAMINHÃO DMT > 5 KM (DENTRO DO PERÍMETRO URBANO) (BOTA FORA) | M3XKM | 83.08 | 4.29 | 5.38 | 446.9704 | 10 KM PQ VAI E VOLTA
| 2.1.4 | SINAPI-I | 4720 | PEDRA BRITADA N. 0, OU PEDRISCO (4,8 A 9,5 MM) POSTO PEDREIRA/FORNECEDOR, SEM FRETE | M3 | 24.8 | 121.25 | 152 | 3769.6
| 2.1.5 | SETOP | RO-41376 | TRANSPORTE DE MATERIAL DE QUALQUER NATUREZA. DISTÂNCIA MÉDIA DE TRANSPORTE >= 50,10 KM (TRANSPORTE DA BRITA ATE A PISTA) | TXKM | 2574.488 | 0.73 | 0.92 | 2368.529 | = > 10,m³ (Volume) x 1,8 (Coeficiente de carga) x 3.8 km (extensão do trecho em km) x 4 (dias trabalhados) : 136,80 T/Km
| 2.1.6 | COMPOSIÇÃO | COMP04 | COMPACTAÇÃO DE BASE COM ROLO COMPACTADOR VIBRATÓRIO E MOLHAGEM COM CAMINHÃO PIPA 10.000L TRUCADO | M3 | 24.8 | 8.87 | 11.12 | 275.776
| 2.2 |  | PAVIMENTAÇÃO | [5 empty] | 89378.8751
| 2.2.2 | SETOP | RO-51229 | PINTURA DE LIGAÇÃO (EXECUÇÃO E FORNECIMENTO DO MATERIAL BETUMINOSO, EXCLUSIVE TRANSPORTE DO MATERIAL BETUMINOSO) | M2 | 1240 | 2.18 | 2.73 | 3385.2
| 2.2.3 | SINAPI | 100966 | TRANSPORTE COM CAMINHÃO TANQUE DE TRANSPORTE DE MATERIAL ASFÁLTICO DE 30000 L, EM VIA URBANA EM REVESTIMENTO PRIMÁRIO (UNIDADE: TXKM). AF_07/2020 (TRANSPORTE DO RR-2C ATE A PISTA) | TXKM | 296.856 | 1.41 | 1.77 | 525.4351 | 1723.15
| 2.2.4 | SETOP | RO-41352 | TRANSPORTE DE AGREGADOS PARA CONSERVAÇÃO. DISTÂNCIA MÉDIA DE TRANSPORTE > 50,10 KM (TRANSPORTE DA AREIA ATE A USINA) | M3xKM | 1359.04 | 1.1 | 1.38 | 1875.4752
| 2.2.5 | SETOP | RO-41345 | TRANSPORTE DE AGREGADOS PARA CONSERVAÇÃO. DISTÂNCIA MÉDIA DE TRANSPORTE <= 10,00 KM (TRANSPORTE DA BRITA ATE A USINA) | M3xKM | 208.32 | 1.83 | 2.29 | 477.0528
| 2.2.6 | SINAPI | 100966 | TRANSPORTE COM CAMINHÃO TANQUE DE TRANSPORTE DE MATERIAL ASFÁLTICO DE 30000 L, EM VIA URBANA EM REVESTIMENTO PRIMÁRIO (UNIDADE: TXKM). AF_07/2020 (TRANSPORTE DO RL-1C ATE A USINA) | TXKM | 3541.44 | 1.41 | 1.77 | 6268.3488
| 2.2.7 | SETOP | RO-14030 | TRANSPORTE DE PRÉ-MISTURADO A FRIO. DISTÂNCIA MÉDIA DE TRANSPORTE > 50,00 KM (VOLUME COMPACTADO) (TRANSPORTE DO PMF DA USINA ATE A PISTA) | M3xKM | 3243.84 | 1.54 | 1.93 | 6260.6112
| 2.2.8 | SINAPI | 100624 | EXECUÇÃO DE PAVIMENTO COM APLICAÇÃO DE PRÉ-MISTURADO A FRIO, CAMADA DE ROLAMENTO - EXCLUSIVE CARGA E TRANSPORTE. AF_11/2019 (4 CM DE ESPESSURA) | M3 | 49.6 | 1135.23 | 1423.12 | 70586.752
| 3 |  |  | AVENIDA ROTARY- CENTRO |  |  |  |  | 252554.4076
| 3.1 |  | BASE | [5 empty] | 19376.4552
| 3.1.1 | COMPOSIÇÃO | COMP03 | REMOÇÃO MANUAL DE EXCESSO DE SOLO NO REJUNTE E SOBRE PAVIMENTO EM PEDRAS POLIÉDRICAS | M2 | 1078.3333 | 0.9 | 1.13 | 1218.5167
| 3.1.2 | SICRO | 4011212 | VARREDURA DA SUPERFÍCIE PARA EXECUÇÃO DE REVESTIMENTO ASFÁLTICO | M2 | 3235 | 0.06 | 0.08 | 258.8
| 3.1.3 | SETOP | ED-51130 | TRANSPORTE DE MATERIAL DE QUALQUER NATUREZA EM CAMINHÃO DMT > 5 KM (DENTRO DO PERÍMETRO URBANO) (BOTA FORA) | M3XKM | 216.745 | 4.29 | 5.38 | 1166.0881
| 3.1.4 | SINAPI-I | 4720 | PEDRA BRITADA N. 0, OU PEDRISCO (4,8 A 9,5 MM) POSTO PEDREIRA/FORNECEDOR, SEM FRETE | M3 | 64.7 | 121.25 | 152 | 9834.4
| 3.1.5 | SETOP | RO-41376 | TRANSPORTE DE MATERIAL DE QUALQUER NATUREZA. DISTÂNCIA MÉDIA DE TRANSPORTE >= 50,10 KM (TRANSPORTE DA BRITA ATE A PISTA) | TXKM | 6716.507 | 0.73 | 0.92 | 6179.1864
| 3.1.6 | COMPOSIÇÃO | COMP04 | COMPACTAÇÃO DE BASE COM ROLO COMPACTADOR VIBRATÓRIO E MOLHAGEM COM CAMINHÃO PIPA 10.000L TRUCADO | M3 | 64.7 | 8.87 | 11.12 | 719.464
| 3.2 |  | PAVIMENTAÇÃO | [5 empty] | 233177.9524
| 3.2.1 | SETOP | RO-51229 | PINTURA DE LIGAÇÃO (EXECUÇÃO E FORNECIMENTO DO MATERIAL BETUMINOSO, EXCLUSIVE TRANSPORTE DO MATERIAL BETUMINOSO) | M2 | 3235 | 2.18 | 2.73 | 8831.55
| 3.2.2 | SINAPI | 100966 | TRANSPORTE COM CAMINHÃO TANQUE DE TRANSPORTE DE MATERIAL ASFÁLTICO DE 30000 L, EM VIA URBANA EM REVESTIMENTO PRIMÁRIO (UNIDADE: TXKM). AF_07/2020 (TRANSPORTE DO RR-2C ATE A PISTA) | TXKM | 774.459 | 1.41 | 1.77 | 1370.7924
| 3.2.3 | SETOP | RO-41352 | TRANSPORTE DE AGREGADOS PARA CONSERVAÇÃO. DISTÂNCIA MÉDIA DE TRANSPORTE > 50,10 KM (TRANSPORTE DA AREIA ATE A USINA) | M3xKM | 3545.56 | 1.1 | 1.38 | 4892.8728
| 3.2.4 | SETOP | RO-41345 | TRANSPORTE DE AGREGADOS PARA CONSERVAÇÃO. DISTÂNCIA MÉDIA DE TRANSPORTE <= 10,00 KM (TRANSPORTE DA BRITA ATE A USINA) | M3xKM | 543.48 | 1.83 | 2.29 | 1244.5692
| 3.2.5 | SINAPI | 100966 | TRANSPORTE COM CAMINHÃO TANQUE DE TRANSPORTE DE MATERIAL ASFÁLTICO DE 30000 L, EM VIA URBANA EM REVESTIMENTO PRIMÁRIO (UNIDADE: TXKM). AF_07/2020 (TRANSPORTE DO RL-1C ATE A USINA) | TXKM | 9239.16 | 1.41 | 1.77 | 16353.3132
| 3.2.6 | SETOP | RO-14030 | TRANSPORTE DE PRÉ-MISTURADO A FRIO. DISTÂNCIA MÉDIA DE TRANSPORTE > 50,00 KM (VOLUME COMPACTADO) (TRANSPORTE DO PMF DA USINA ATE A PISTA) | M3xKM | 8462.76 | 1.54 | 1.93 | 16333.1268
| 3.2.7 | SINAPI | 100624 | EXECUÇÃO DE PAVIMENTO COM APLICAÇÃO DE PRÉ-MISTURADO A FRIO, CAMADA DE ROLAMENTO - EXCLUSIVE CARGA E TRANSPORTE. AF_11/2019 (4 CM DE ESPESSURA) | M3 | 129.4 | 1135.23 | 1423.12 | 184151.728
| 4 |  |  | ALENCASTRO GUIMARÃES- CENTRO |  |  |  |  | 96806.0171
| 4.1 |  | BASE | [5 empty] | 7427.142
| 4.1.1 | COMPOSIÇÃO | COMP03 | REMOÇÃO MANUAL DE EXCESSO DE SOLO NO REJUNTE E SOBRE PAVIMENTO EM PEDRAS POLIÉDRICAS | M2 | 413.3333 | 0.9 | 1.13 | 467.0667
| 4.1.2 | SICRO | 4011212 | VARREDURA DA SUPERFÍCIE PARA EXECUÇÃO DE REVESTIMENTO ASFÁLTICO | M2 | 1240 | 0.06 | 0.08 | 99.2
| 4.1.3 | SETOP | ED-51130 | TRANSPORTE DE MATERIAL DE QUALQUER NATUREZA EM CAMINHÃO DMT > 5 KM (DENTRO DO PERÍMETRO URBANO) (BOTA FORA) | M3XKM | 83.08 | 4.29 | 5.38 | 446.9704
| 4.1.4 | SINAPI-I | 4720 | PEDRA BRITADA N. 0, OU PEDRISCO (4,8 A 9,5 MM) POSTO PEDREIRA/FORNECEDOR, SEM FRETE | M3 | 24.8 | 121.25 | 152 | 3769.6
| 4.1.5 | SETOP | RO-41376 | TRANSPORTE DE MATERIAL DE QUALQUER NATUREZA. DISTÂNCIA MÉDIA DE TRANSPORTE >= 50,10 KM (TRANSPORTE DA BRITA ATE A PISTA) | TXKM | 2574.488 | 0.73 | 0.92 | 2368.529
| 4.1.6 | COMPOSIÇÃO | COMP04 | COMPACTAÇÃO DE BASE COM ROLO COMPACTADOR VIBRATÓRIO E MOLHAGEM COM CAMINHÃO PIPA 10.000L TRUCADO | M3 | 24.8 | 8.87 | 11.12 | 275.776
| 4.2 |  | PAVIMENTAÇÃO | [5 empty] | 89378.8751
| 4.2.1 | SETOP | RO-51229 | PINTURA DE LIGAÇÃO (EXECUÇÃO E FORNECIMENTO DO MATERIAL BETUMINOSO, EXCLUSIVE TRANSPORTE DO MATERIAL BETUMINOSO) | M2 | 1240 | 2.18 | 2.73 | 3385.2
| 4.2.2 | SINAPI | 100966 | TRANSPORTE COM CAMINHÃO TANQUE DE TRANSPORTE DE MATERIAL ASFÁLTICO DE 30000 L, EM VIA URBANA EM REVESTIMENTO PRIMÁRIO (UNIDADE: TXKM). AF_07/2020 (TRANSPORTE DO RR-2C ATE A PISTA) | TXKM | 296.856 | 1.41 | 1.77 | 525.4351
| 4.2.3 | SETOP | RO-41352 | TRANSPORTE DE AGREGADOS PARA CONSERVAÇÃO. DISTÂNCIA MÉDIA DE TRANSPORTE > 50,10 KM (TRANSPORTE DA AREIA ATE A USINA) | M3xKM | 1359.04 | 1.1 | 1.38 | 1875.4752
| 4.2.4 | SETOP | RO-41345 | TRANSPORTE DE AGREGADOS PARA CONSERVAÇÃO. DISTÂNCIA MÉDIA DE TRANSPORTE <= 10,00 KM (TRANSPORTE DA BRITA ATE A USINA) | M3xKM | 208.32 | 1.83 | 2.29 | 477.0528
| 4.2.5 | SINAPI | 100966 | TRANSPORTE COM CAMINHÃO TANQUE DE TRANSPORTE DE MATERIAL ASFÁLTICO DE 30000 L, EM VIA URBANA EM REVESTIMENTO PRIMÁRIO (UNIDADE: TXKM). AF_07/2020 (TRANSPORTE DO RL-1C ATE A USINA) | TXKM | 3541.44 | 1.41 | 1.77 | 6268.3488
| 4.2.6 | SETOP | RO-14030 | TRANSPORTE DE PRÉ-MISTURADO A FRIO. DISTÂNCIA MÉDIA DE TRANSPORTE > 50,00 KM (VOLUME COMPACTADO) (TRANSPORTE DO PMF DA USINA ATE A PISTA) | M3xKM | 3243.84 | 1.54 | 1.93 | 6260.6112
| 4.2.7 | SINAPI | 100624 | EXECUÇÃO DE PAVIMENTO COM APLICAÇÃO DE PRÉ-MISTURADO A FRIO, CAMADA DE ROLAMENTO - EXCLUSIVE CARGA E TRANSPORTE. AF_11/2019 (4 CM DE ESPESSURA) | M3 | 49.6 | 1135.23 | 1423.12 | 70586.752
| 5 |  |  | GERALDO DE ALMEIDA- CENTRO |  |  |  |  | 187366.4848
| 5.1 |  | BASE | [5 empty] | 14375.1136
| 5.1.1 | COMPOSIÇÃO | COMP03 | REMOÇÃO MANUAL DE EXCESSO DE SOLO NO REJUNTE E SOBRE PAVIMENTO EM PEDRAS POLIÉDRICAS | M2 | 800 | 0.9 | 1.13 | 904
| 5.1.2 | SICRO | 4011212 | VARREDURA DA SUPERFÍCIE PARA EXECUÇÃO DE REVESTIMENTO ASFÁLTICO | M2 | 2400 | 0.06 | 0.08 | 192
| 5.1.3 | SETOP | ED-51130 | TRANSPORTE DE MATERIAL DE QUALQUER NATUREZA EM CAMINHÃO DMT > 5 KM (DENTRO DO PERÍMETRO URBANO) (BOTA FORA) | M3XKM | 160.8 | 4.29 | 5.38 | 865.104
| 5.1.4 | SINAPI-I | 4720 | PEDRA BRITADA N. 0, OU PEDRISCO (4,8 A 9,5 MM) POSTO PEDREIRA/FORNECEDOR, SEM FRETE | M3 | 48 | 121.25 | 152 | 7296
| 5.1.5 | SETOP | RO-41376 | TRANSPORTE DE MATERIAL DE QUALQUER NATUREZA. DISTÂNCIA MÉDIA DE TRANSPORTE >= 50,10 KM (TRANSPORTE DA BRITA ATE A PISTA) | TXKM | 4982.88 | 0.73 | 0.92 | 4584.2496
| 5.1.6 | COMPOSIÇÃO | COMP04 | COMPACTAÇÃO DE BASE COM ROLO COMPACTADOR VIBRATÓRIO E MOLHAGEM COM CAMINHÃO PIPA 10.000L TRUCADO | M3 | 48 | 8.87 | 11.12 | 533.76
| 5.2 |  | PAVIMENTAÇÃO | [5 empty] | 172991.3712
| 5.2.1 | SETOP | RO-51229 | PINTURA DE LIGAÇÃO (EXECUÇÃO E FORNECIMENTO DO MATERIAL BETUMINOSO, EXCLUSIVE TRANSPORTE DO MATERIAL BETUMINOSO) | M2 | 2400 | 2.18 | 2.73 | 6552
| 5.2.2 | SINAPI | 100966 | TRANSPORTE COM CAMINHÃO TANQUE DE TRANSPORTE DE MATERIAL ASFÁLTICO DE 30000 L, EM VIA URBANA EM REVESTIMENTO PRIMÁRIO (UNIDADE: TXKM). AF_07/2020 (TRANSPORTE DO RR-2C ATE A PISTA) | TXKM | 574.56 | 1.41 | 1.77 | 1016.9712
| 5.2.3 | SETOP | RO-41352 | TRANSPORTE DE AGREGADOS PARA CONSERVAÇÃO. DISTÂNCIA MÉDIA DE TRANSPORTE > 50,10 KM (TRANSPORTE DA AREIA ATE A USINA) | M3xKM | 2630.4 | 1.1 | 1.38 | 3629.952
| 5.2.4 | SETOP | RO-41345 | TRANSPORTE DE AGREGADOS PARA CONSERVAÇÃO. DISTÂNCIA MÉDIA DE TRANSPORTE <= 10,00 KM (TRANSPORTE DA BRITA ATE A USINA) | M3xKM | 403.2 | 1.83 | 2.29 | 923.328
| 5.2.5 | SINAPI | 100966 | TRANSPORTE COM CAMINHÃO TANQUE DE TRANSPORTE DE MATERIAL ASFÁLTICO DE 30000 L, EM VIA URBANA EM REVESTIMENTO PRIMÁRIO (UNIDADE: TXKM). AF_07/2020 (TRANSPORTE DO RL-1C ATE A USINA) | TXKM | 6854.4 | 1.41 | 1.77 | 12132.288
| 5.2.6 | SETOP | RO-14030 | TRANSPORTE DE PRÉ-MISTURADO A FRIO. DISTÂNCIA MÉDIA DE TRANSPORTE > 50,00 KM (VOLUME COMPACTADO) (TRANSPORTE DO PMF DA USINA ATE A PISTA) | M3xKM | 6278.4 | 1.54 | 1.93 | 12117.312
| 5.2.7 | SINAPI | 100624 | EXECUÇÃO DE PAVIMENTO COM APLICAÇÃO DE PRÉ-MISTURADO A FRIO, CAMADA DE ROLAMENTO - EXCLUSIVE CARGA E TRANSPORTE. AF_11/2019 (4 CM DE ESPESSURA) | M3 | 96 | 1135.23 | 1423.12 | 136619.52
| 6 |  |  | COSTA E SILVA- CENTRO |  |  |  |  | 60113.4139
| 6.1 |  | BASE | [5 empty] | 4612.0156
| 6.1.1 | COMPOSIÇÃO | COMP03 | REMOÇÃO MANUAL DE EXCESSO DE SOLO NO REJUNTE E SOBRE PAVIMENTO EM PEDRAS POLIÉDRICAS | M2 | 256.6667 | 0.9 | 1.13 | 290.0333
| 6.1.2 | SICRO | 4011212 | VARREDURA DA SUPERFÍCIE PARA EXECUÇÃO DE REVESTIMENTO ASFÁLTICO | M2 | 770 | 0.06 | 0.08 | 61.6
| 6.1.3 | SETOP | ED-51130 | TRANSPORTE DE MATERIAL DE QUALQUER NATUREZA EM CAMINHÃO DMT > 5 KM (DENTRO DO PERÍMETRO URBANO) (BOTA FORA) | M3XKM | 51.59 | 4.29 | 5.38 | 277.5542
| 6.1.4 | SINAPI-I | 4720 | PEDRA BRITADA N. 0, OU PEDRISCO (4,8 A 9,5 MM) POSTO PEDREIRA/FORNECEDOR, SEM FRETE | M3 | 15.4 | 121.25 | 152 | 2340.8
| 6.1.5 | SETOP | RO-41376 | TRANSPORTE DE MATERIAL DE QUALQUER NATUREZA. DISTÂNCIA MÉDIA DE TRANSPORTE >= 50,10 KM (TRANSPORTE DA BRITA ATE A PISTA) | TXKM | 1598.674 | 0.73 | 0.92 | 1470.7801
| 6.1.6 | COMPOSIÇÃO | COMP04 | COMPACTAÇÃO DE BASE COM ROLO COMPACTADOR VIBRATÓRIO E MOLHAGEM COM CAMINHÃO PIPA 10.000L TRUCADO | M3 | 15.4 | 8.87 | 11.12 | 171.248
| 6.2 |  | PAVIMENTAÇÃO | [5 empty] | 55501.3983
| 6.2.1 | SETOP | RO-51229 | PINTURA DE LIGAÇÃO (EXECUÇÃO E FORNECIMENTO DO MATERIAL BETUMINOSO, EXCLUSIVE TRANSPORTE DO MATERIAL BETUMINOSO) | M2 | 770 | 2.18 | 2.73 | 2102.1
| 6.2.2 | SINAPI | 100966 | TRANSPORTE COM CAMINHÃO TANQUE DE TRANSPORTE DE MATERIAL ASFÁLTICO DE 30000 L, EM VIA URBANA EM REVESTIMENTO PRIMÁRIO (UNIDADE: TXKM). AF_07/2020 (TRANSPORTE DO RR-2C ATE A PISTA) | TXKM | 184.338 | 1.41 | 1.77 | 326.2783
| 6.2.3 | SETOP | RO-41352 | TRANSPORTE DE AGREGADOS PARA CONSERVAÇÃO. DISTÂNCIA MÉDIA DE TRANSPORTE > 50,10 KM (TRANSPORTE DA AREIA ATE A USINA) | M3xKM | 843.92 | 1.1 | 1.38 | 1164.6096
| 6.2.4 | SETOP | RO-41345 | TRANSPORTE DE AGREGADOS PARA CONSERVAÇÃO. DISTÂNCIA MÉDIA DE TRANSPORTE <= 10,00 KM (TRANSPORTE DA BRITA ATE A USINA) | M3xKM | 129.36 | 1.83 | 2.29 | 296.2344
| 6.2.5 | SINAPI | 100966 | TRANSPORTE COM CAMINHÃO TANQUE DE TRANSPORTE DE MATERIAL ASFÁLTICO DE 30000 L, EM VIA URBANA EM REVESTIMENTO PRIMÁRIO (UNIDADE: TXKM). AF_07/2020 (TRANSPORTE DO RL-1C ATE A USINA) | TXKM | 2199.12 | 1.41 | 1.77 | 3892.4424
| 6.2.6 | SETOP | RO-14030 | TRANSPORTE DE PRÉ-MISTURADO A FRIO. DISTÂNCIA MÉDIA DE TRANSPORTE > 50,00 KM (VOLUME COMPACTADO) (TRANSPORTE DO PMF DA USINA ATE A PISTA) | M3xKM | 2014.32 | 1.54 | 1.93 | 3887.6376
| 6.2.7 | SINAPI | 100624 | EXECUÇÃO DE PAVIMENTO COM APLICAÇÃO DE PRÉ-MISTURADO A FRIO, CAMADA DE ROLAMENTO - EXCLUSIVE CARGA E TRANSPORTE. AF_11/2019 (4 CM DE ESPESSURA) | M3 | 30.8 | 1135.23 | 1423.12 | 43832.096
| 7 |  |  | CASTRO ALVES - SANTO ANTÔNIO |  |  |  |  | 93683.2424
| 7.1 |  | BASE | [5 empty] | 7187.5568
| 7.1.1 | COMPOSIÇÃO | COMP03 | REMOÇÃO MANUAL DE EXCESSO DE SOLO NO REJUNTE E SOBRE PAVIMENTO EM PEDRAS POLIÉDRICAS | M2 | 400 | 0.9 | 1.13 | 452
| 7.1.2 | SICRO | 4011212 | VARREDURA DA SUPERFÍCIE PARA EXECUÇÃO DE REVESTIMENTO ASFÁLTICO | M2 | 1200 | 0.06 | 0.08 | 96
| 7.1.3 | SETOP | ED-51130 | TRANSPORTE DE MATERIAL DE QUALQUER NATUREZA EM CAMINHÃO DMT > 5 KM (DENTRO DO PERÍMETRO URBANO) (BOTA FORA) | M3XKM | 80.4 | 4.29 | 5.38 | 432.552
| 7.1.4 | SINAPI-I | 4720 | PEDRA BRITADA N. 0, OU PEDRISCO (4,8 A 9,5 MM) POSTO PEDREIRA/FORNECEDOR, SEM FRETE | M3 | 24 | 121.25 | 152 | 3648
| 7.1.5 | SETOP | RO-41376 | TRANSPORTE DE MATERIAL DE QUALQUER NATUREZA. DISTÂNCIA MÉDIA DE TRANSPORTE >= 50,10 KM (TRANSPORTE DA BRITA ATE A PISTA) | TXKM | 2491.44 | 0.73 | 0.92 | 2292.1248
| 7.1.6 | COMPOSIÇÃO | COMP04 | COMPACTAÇÃO DE BASE COM ROLO COMPACTADOR VIBRATÓRIO E MOLHAGEM COM CAMINHÃO PIPA 10.000L TRUCADO | M3 | 24 | 8.87 | 11.12 | 266.88
| 7.2 |  | PAVIMENTAÇÃO | [5 empty] | 86495.6856
| 7.2.1 | SETOP | RO-51229 | PINTURA DE LIGAÇÃO (EXECUÇÃO E FORNECIMENTO DO MATERIAL BETUMINOSO, EXCLUSIVE TRANSPORTE DO MATERIAL BETUMINOSO) | M2 | 1200 | 2.18 | 2.73 | 3276
| 7.2.2 | SINAPI | 100966 | TRANSPORTE COM CAMINHÃO TANQUE DE TRANSPORTE DE MATERIAL ASFÁLTICO DE 30000 L, EM VIA URBANA EM REVESTIMENTO PRIMÁRIO (UNIDADE: TXKM). AF_07/2020 (TRANSPORTE DO RR-2C ATE A PISTA) | TXKM | 287.28 | 1.41 | 1.77 | 508.4856
| 7.2.3 | SETOP | RO-41352 | TRANSPORTE DE AGREGADOS PARA CONSERVAÇÃO. DISTÂNCIA MÉDIA DE TRANSPORTE > 50,10 KM (TRANSPORTE DA AREIA ATE A USINA) | M3xKM | 1315.2 | 1.1 | 1.38 | 1814.976
| 7.2.4 | SETOP | RO-41345 | TRANSPORTE DE AGREGADOS PARA CONSERVAÇÃO. DISTÂNCIA MÉDIA DE TRANSPORTE <= 10,00 KM (TRANSPORTE DA BRITA ATE A USINA) | M3xKM | 201.6 | 1.83 | 2.29 | 461.664
| 7.2.5 | SINAPI | 100966 | TRANSPORTE COM CAMINHÃO TANQUE DE TRANSPORTE DE MATERIAL ASFÁLTICO DE 30000 L, EM VIA URBANA EM REVESTIMENTO PRIMÁRIO (UNIDADE: TXKM). AF_07/2020 (TRANSPORTE DO RL-1C ATE A USINA) | TXKM | 3427.2 | 1.41 | 1.77 | 6066.144
| 7.2.6 | SETOP | RO-14030 | TRANSPORTE DE PRÉ-MISTURADO A FRIO. DISTÂNCIA MÉDIA DE TRANSPORTE > 50,00 KM (VOLUME COMPACTADO) (TRANSPORTE DO PMF DA USINA ATE A PISTA) | M3xKM | 3139.2 | 1.54 | 1.93 | 6058.656
| 7.2.7 | SINAPI | 100624 | EXECUÇÃO DE PAVIMENTO COM APLICAÇÃO DE PRÉ-MISTURADO A FRIO, CAMADA DE ROLAMENTO - EXCLUSIVE CARGA E TRANSPORTE. AF_11/2019 (4 CM DE ESPESSURA) | M3 | 48 | 1135.23 | 1423.12 | 68309.76
| 8 |  |  | RUY BARBOSA- SANTO ANTÔNIO |  |  |  |  | 70262.4318
| 8.1 |  | BASE | [5 empty] | 5390.6676
| 8.1.1 | COMPOSIÇÃO | COMP03 | REMOÇÃO MANUAL DE EXCESSO DE SOLO NO REJUNTE E SOBRE PAVIMENTO EM PEDRAS POLIÉDRICAS | M2 | 300 | 0.9 | 1.13 | 339
| 8.1.2 | SICRO | 4011212 | VARREDURA DA SUPERFÍCIE PARA EXECUÇÃO DE REVESTIMENTO ASFÁLTICO | M2 | 900 | 0.06 | 0.08 | 72
| 8.1.3 | SETOP | ED-51130 | TRANSPORTE DE MATERIAL DE QUALQUER NATUREZA EM CAMINHÃO DMT > 5 KM (DENTRO DO PERÍMETRO URBANO) (BOTA FORA) | M3XKM | 60.3 | 4.29 | 5.38 | 324.414
| 8.1.4 | SINAPI-I | 4720 | PEDRA BRITADA N. 0, OU PEDRISCO (4,8 A 9,5 MM) POSTO PEDREIRA/FORNECEDOR, SEM FRETE | M3 | 18 | 121.25 | 152 | 2736
| 8.1.5 | SETOP | RO-41376 | TRANSPORTE DE MATERIAL DE QUALQUER NATUREZA. DISTÂNCIA MÉDIA DE TRANSPORTE >= 50,10 KM (TRANSPORTE DA BRITA ATE A PISTA) | TXKM | 1868.58 | 0.73 | 0.92 | 1719.0936
| 8.1.6 | COMPOSIÇÃO | COMP04 | COMPACTAÇÃO DE BASE COM ROLO COMPACTADOR VIBRATÓRIO E MOLHAGEM COM CAMINHÃO PIPA 10.000L TRUCADO | M3 | 18 | 8.87 | 11.12 | 200.16
| 8.2 |  | PAVIMENTAÇÃO | [5 empty] | 64871.7642
| 8.2.1 | SETOP | RO-51229 | PINTURA DE LIGAÇÃO (EXECUÇÃO E FORNECIMENTO DO MATERIAL BETUMINOSO, EXCLUSIVE TRANSPORTE DO MATERIAL BETUMINOSO) | M2 | 900 | 2.18 | 2.73 | 2457
| 8.2.2 | SINAPI | 100966 | TRANSPORTE COM CAMINHÃO TANQUE DE TRANSPORTE DE MATERIAL ASFÁLTICO DE 30000 L, EM VIA URBANA EM REVESTIMENTO PRIMÁRIO (UNIDADE: TXKM). AF_07/2020 (TRANSPORTE DO RR-2C ATE A PISTA) | TXKM | 215.46 | 1.41 | 1.77 | 381.3642
| 8.2.3 | SETOP | RO-41352 | TRANSPORTE DE AGREGADOS PARA CONSERVAÇÃO. DISTÂNCIA MÉDIA DE TRANSPORTE > 50,10 KM (TRANSPORTE DA AREIA ATE A USINA) | M3xKM | 986.4 | 1.1 | 1.38 | 1361.232
| 8.2.4 | SETOP | RO-41345 | TRANSPORTE DE AGREGADOS PARA CONSERVAÇÃO. DISTÂNCIA MÉDIA DE TRANSPORTE <= 10,00 KM (TRANSPORTE DA BRITA ATE A USINA) | M3xKM | 151.2 | 1.83 | 2.29 | 346.248
| 8.2.5 | SINAPI | 100966 | TRANSPORTE COM CAMINHÃO TANQUE DE TRANSPORTE DE MATERIAL ASFÁLTICO DE 30000 L, EM VIA URBANA EM REVESTIMENTO PRIMÁRIO (UNIDADE: TXKM). AF_07/2020 (TRANSPORTE DO RL-1C ATE A USINA) | TXKM | 2570.4 | 1.41 | 1.77 | 4549.608
| 8.2.6 | SETOP | RO-14030 | TRANSPORTE DE PRÉ-MISTURADO A FRIO. DISTÂNCIA MÉDIA DE TRANSPORTE > 50,00 KM (VOLUME COMPACTADO) (TRANSPORTE DO PMF DA USINA ATE A PISTA) | M3xKM | 2354.4 | 1.54 | 1.93 | 4543.992
| 8.2.7 | SINAPI | 100624 | EXECUÇÃO DE PAVIMENTO COM APLICAÇÃO DE PRÉ-MISTURADO A FRIO, CAMADA DE ROLAMENTO - EXCLUSIVE CARGA E TRANSPORTE. AF_11/2019 (4 CM DE ESPESSURA) | M3 | 36 | 1135.23 | 1423.12 | 51232.32
| 9 |  |  | AUGUSTA PEREIRA ROCHA- SANTO ANTÔNIO |  |  |  |  | 9368.3242
| 9.1 |  | BASE | [5 empty] | 718.7557
| 9.1.1 | COMPOSIÇÃO | COMP03 | REMOÇÃO MANUAL DE EXCESSO DE SOLO NO REJUNTE E SOBRE PAVIMENTO EM PEDRAS POLIÉDRICAS | M2 | 40 | 0.9 | 1.13 | 45.2
| 9.1.2 | SICRO | 4011212 | VARREDURA DA SUPERFÍCIE PARA EXECUÇÃO DE REVESTIMENTO ASFÁLTICO | M2 | 120 | 0.06 | 0.08 | 9.6
| 9.1.3 | SETOP | ED-51130 | TRANSPORTE DE MATERIAL DE QUALQUER NATUREZA EM CAMINHÃO DMT > 5 KM (DENTRO DO PERÍMETRO URBANO) (BOTA FORA) | M3XKM | 8.04 | 4.29 | 5.38 | 43.2552
| 9.1.4 | SINAPI-I | 4720 | PEDRA BRITADA N. 0, OU PEDRISCO (4,8 A 9,5 MM) POSTO PEDREIRA/FORNECEDOR, SEM FRETE | M3 | 2.4 | 121.25 | 152 | 364.8
| 9.1.5 | SETOP | RO-41376 | TRANSPORTE DE MATERIAL DE QUALQUER NATUREZA. DISTÂNCIA MÉDIA DE TRANSPORTE >= 50,10 KM (TRANSPORTE DA BRITA ATE A PISTA) | TXKM | 249.144 | 0.73 | 0.92 | 229.2125
| 9.1.6 | COMPOSIÇÃO | COMP04 | COMPACTAÇÃO DE BASE COM ROLO COMPACTADOR VIBRATÓRIO E MOLHAGEM COM CAMINHÃO PIPA 10.000L TRUCADO | M3 | 2.4 | 8.87 | 11.12 | 26.688
| 9.2 |  | PAVIMENTAÇÃO | [5 empty] | 8649.5686
| 9.2.1 | SETOP | RO-51229 | PINTURA DE LIGAÇÃO (EXECUÇÃO E FORNECIMENTO DO MATERIAL BETUMINOSO, EXCLUSIVE TRANSPORTE DO MATERIAL BETUMINOSO) | M2 | 120 | 2.18 | 2.73 | 327.6
| 9.2.2 | SINAPI | 100966 | TRANSPORTE COM CAMINHÃO TANQUE DE TRANSPORTE DE MATERIAL ASFÁLTICO DE 30000 L, EM VIA URBANA EM REVESTIMENTO PRIMÁRIO (UNIDADE: TXKM). AF_07/2020 (TRANSPORTE DO RR-2C ATE A PISTA) | TXKM | 28.728 | 1.41 | 1.77 | 50.8486
| 9.2.3 | SETOP | RO-41352 | TRANSPORTE DE AGREGADOS PARA CONSERVAÇÃO. DISTÂNCIA MÉDIA DE TRANSPORTE > 50,10 KM (TRANSPORTE DA AREIA ATE A USINA) | M3xKM | 131.52 | 1.1 | 1.38 | 181.4976
| 9.2.4 | SETOP | RO-41345 | TRANSPORTE DE AGREGADOS PARA CONSERVAÇÃO. DISTÂNCIA MÉDIA DE TRANSPORTE <= 10,00 KM (TRANSPORTE DA BRITA ATE A USINA) | M3xKM | 20.16 | 1.83 | 2.29 | 46.1664
| 9.2.5 | SINAPI | 100966 | TRANSPORTE COM CAMINHÃO TANQUE DE TRANSPORTE DE MATERIAL ASFÁLTICO DE 30000 L, EM VIA URBANA EM REVESTIMENTO PRIMÁRIO (UNIDADE: TXKM). AF_07/2020 (TRANSPORTE DO RL-1C ATE A USINA) | TXKM | 342.72 | 1.41 | 1.77 | 606.6144
| 9.2.6 | SETOP | RO-14030 | TRANSPORTE DE PRÉ-MISTURADO A FRIO. DISTÂNCIA MÉDIA DE TRANSPORTE > 50,00 KM (VOLUME COMPACTADO) (TRANSPORTE DO PMF DA USINA ATE A PISTA) | M3xKM | 313.92 | 1.54 | 1.93 | 605.8656
| 9.2.7 | SINAPI | 100624 | EXECUÇÃO DE PAVIMENTO COM APLICAÇÃO DE PRÉ-MISTURADO A FRIO, CAMADA DE ROLAMENTO - EXCLUSIVE CARGA E TRANSPORTE. AF_11/2019 (4 CM DE ESPESSURA) | M3 | 4.8 | 1135.23 | 1423.12 | 6830.976
| 10 |  |  | AV: PADRE SILVESTRE- SANTO ANTÔNIO |  |  |  |  | 126862.7241
| 10.1 |  | BASE | [5 empty] | 9733.1498
| 10.1.1 | COMPOSIÇÃO | COMP03 | REMOÇÃO MANUAL DE EXCESSO DE SOLO NO REJUNTE E SOBRE PAVIMENTO EM PEDRAS POLIÉDRICAS | M2 | 541.6667 | 0.9 | 1.13 | 612.0833
| 10.1.2 | SICRO | 4011212 | VARREDURA DA SUPERFÍCIE PARA EXECUÇÃO DE REVESTIMENTO ASFÁLTICO | M2 | 1625 | 0.06 | 0.08 | 130
| 10.1.3 | SETOP | ED-51130 | TRANSPORTE DE MATERIAL DE QUALQUER NATUREZA EM CAMINHÃO DMT > 5 KM (DENTRO DO PERÍMETRO URBANO) (BOTA FORA) | M3XKM | 108.875 | 4.29 | 5.38 | 585.7475
| 10.1.4 | SINAPI-I | 4720 | PEDRA BRITADA N. 0, OU PEDRISCO (4,8 A 9,5 MM) POSTO PEDREIRA/FORNECEDOR, SEM FRETE | M3 | 32.5 | 121.25 | 152 | 4940
| 10.1.5 | SETOP | RO-41376 | TRANSPORTE DE MATERIAL DE QUALQUER NATUREZA. DISTÂNCIA MÉDIA DE TRANSPORTE >= 50,10 KM (TRANSPORTE DA BRITA ATE A PISTA) | TXKM | 3373.825 | 0.73 | 0.92 | 3103.919
| 10.1.6 | COMPOSIÇÃO | COMP04 | COMPACTAÇÃO DE BASE COM ROLO COMPACTADOR VIBRATÓRIO E MOLHAGEM COM CAMINHÃO PIPA 10.000L TRUCADO | M3 | 32.5 | 8.87 | 11.12 | 361.4
| 10.2 |  | PAVIMENTAÇÃO | [5 empty] | 117129.5742
| 10.2.1 | SETOP | RO-51229 | PINTURA DE LIGAÇÃO (EXECUÇÃO E FORNECIMENTO DO MATERIAL BETUMINOSO, EXCLUSIVE TRANSPORTE DO MATERIAL BETUMINOSO) | M2 | 1625 | 2.18 | 2.73 | 4436.25
| 10.2.2 | SINAPI | 100966 | TRANSPORTE COM CAMINHÃO TANQUE DE TRANSPORTE DE MATERIAL ASFÁLTICO DE 30000 L, EM VIA URBANA EM REVESTIMENTO PRIMÁRIO (UNIDADE: TXKM). AF_07/2020 (TRANSPORTE DO RR-2C ATE A PISTA) | TXKM | 389.025 | 1.41 | 1.77 | 688.5743
| 10.2.3 | SETOP | RO-41352 | TRANSPORTE DE AGREGADOS PARA CONSERVAÇÃO. DISTÂNCIA MÉDIA DE TRANSPORTE > 50,10 KM (TRANSPORTE DA AREIA ATE A USINA) | M3xKM | 1781 | 1.1 | 1.38 | 2457.78
| 10.2.4 | SETOP | RO-41345 | TRANSPORTE DE AGREGADOS PARA CONSERVAÇÃO. DISTÂNCIA MÉDIA DE TRANSPORTE <= 10,00 KM (TRANSPORTE DA BRITA ATE A USINA) | M3xKM | 273 | 1.83 | 2.29 | 625.17
| 10.2.5 | SINAPI | 100966 | TRANSPORTE COM CAMINHÃO TANQUE DE TRANSPORTE DE MATERIAL ASFÁLTICO DE 30000 L, EM VIA URBANA EM REVESTIMENTO PRIMÁRIO (UNIDADE: TXKM). AF_07/2020 (TRANSPORTE DO RL-1C ATE A USINA) | TXKM | 4641 | 1.41 | 1.77 | 8214.57
| 10.2.6 | SETOP | RO-14030 | TRANSPORTE DE PRÉ-MISTURADO A FRIO. DISTÂNCIA MÉDIA DE TRANSPORTE > 50,00 KM (VOLUME COMPACTADO) (TRANSPORTE DO PMF DA USINA ATE A PISTA) | M3xKM | 4251 | 1.54 | 1.93 | 8204.43
| 10.2.7 | SINAPI | 100624 | EXECUÇÃO DE PAVIMENTO COM APLICAÇÃO DE PRÉ-MISTURADO A FRIO, CAMADA DE ROLAMENTO - EXCLUSIVE CARGA E TRANSPORTE. AF_11/2019 (4 CM DE ESPESSURA) | M3 | 65 | 1135.23 | 1423.12 | 92502.8
| 11 |  |  | RUA CÉLIA HELENA- SAPÉ |  |  |  |  | 83456.1551
| 11.1 |  | BASE | [5 empty] | 6402.9152
| 11.1.1 | COMPOSIÇÃO | COMP03 | REMOÇÃO MANUAL DE EXCESSO DE SOLO NO REJUNTE E SOBRE PAVIMENTO EM PEDRAS POLIÉDRICAS | M2 | 356.3333 | 0.9 | 1.13 | 402.6567
| 11.1.2 | SICRO | 4011212 | VARREDURA DA SUPERFÍCIE PARA EXECUÇÃO DE REVESTIMENTO ASFÁLTICO | M2 | 1069 | 0.06 | 0.08 | 85.52
| 11.1.3 | SETOP | ED-51130 | TRANSPORTE DE MATERIAL DE QUALQUER NATUREZA EM CAMINHÃO DMT > 5 KM (DENTRO DO PERÍMETRO URBANO) (BOTA FORA) | M3XKM | 71.623 | 4.29 | 5.38 | 385.3317
| 11.1.4 | SINAPI-I | 4720 | PEDRA BRITADA N. 0, OU PEDRISCO (4,8 A 9,5 MM) POSTO PEDREIRA/FORNECEDOR, SEM FRETE | M3 | 21.38 | 121.25 | 152 | 3249.76
| 11.1.5 | SETOP | RO-41376 | TRANSPORTE DE MATERIAL DE QUALQUER NATUREZA. DISTÂNCIA MÉDIA DE TRANSPORTE >= 50,10 KM (TRANSPORTE DA BRITA ATE A PISTA) | TXKM | 2219.4578 | 0.73 | 0.92 | 2041.9012
| 11.1.6 | COMPOSIÇÃO | COMP04 | COMPACTAÇÃO DE BASE COM ROLO COMPACTADOR VIBRATÓRIO E MOLHAGEM COM CAMINHÃO PIPA 10.000L TRUCADO | M3 | 21.38 | 8.87 | 11.12 | 237.7456
| 11.2 |  | PAVIMENTAÇÃO | [5 empty] | 77053.2399
| 11.2.1 | SETOP | RO-51229 | PINTURA DE LIGAÇÃO (EXECUÇÃO E FORNECIMENTO DO MATERIAL BETUMINOSO, EXCLUSIVE TRANSPORTE DO MATERIAL BETUMINOSO) | M2 | 1069 | 2.18 | 2.73 | 2918.37
| 11.2.2 | SINAPI | 100966 | TRANSPORTE COM CAMINHÃO TANQUE DE TRANSPORTE DE MATERIAL ASFÁLTICO DE 30000 L, EM VIA URBANA EM REVESTIMENTO PRIMÁRIO (UNIDADE: TXKM). AF_07/2020 (TRANSPORTE DO RR-2C ATE A PISTA) | TXKM | 255.9186 | 1.41 | 1.77 | 452.9759
| 11.2.3 | SETOP | RO-41352 | TRANSPORTE DE AGREGADOS PARA CONSERVAÇÃO. DISTÂNCIA MÉDIA DE TRANSPORTE > 50,10 KM (TRANSPORTE DA AREIA ATE A USINA) | M3xKM | 1171.624 | 1.1 | 1.38 | 1616.8411
| 11.2.4 | SETOP | RO-41345 | TRANSPORTE DE AGREGADOS PARA CONSERVAÇÃO. DISTÂNCIA MÉDIA DE TRANSPORTE <= 10,00 KM (TRANSPORTE DA BRITA ATE A USINA) | M3xKM | 179.592 | 1.83 | 2.29 | 411.2657
| 11.2.5 | SINAPI | 100966 | TRANSPORTE COM CAMINHÃO TANQUE DE TRANSPORTE DE MATERIAL ASFÁLTICO DE 30000 L, EM VIA URBANA EM REVESTIMENTO PRIMÁRIO (UNIDADE: TXKM). AF_07/2020 (TRANSPORTE DO RL-1C ATE A USINA) | TXKM | 3053.064 | 1.41 | 1.77 | 5403.9233
| 11.2.6 | SETOP | RO-14030 | TRANSPORTE DE PRÉ-MISTURADO A FRIO. DISTÂNCIA MÉDIA DE TRANSPORTE > 50,00 KM (VOLUME COMPACTADO) (TRANSPORTE DO PMF DA USINA ATE A PISTA) | M3xKM | 2796.504 | 1.54 | 1.93 | 5397.2527
| 11.2.7 | SINAPI | 100624 | EXECUÇÃO DE PAVIMENTO COM APLICAÇÃO DE PRÉ-MISTURADO A FRIO, CAMADA DE ROLAMENTO - EXCLUSIVE CARGA E TRANSPORTE. AF_11/2019 (4 CM DE ESPESSURA) | M3 | 42.76 | 1135.23 | 1423.12 | 60852.6112
| 12 |  |  | EUGÊNIO LIMA- CENTRO |  |  |  |  | 96806.0171
| 12.1 |  | BASE | [5 empty] | 7427.142
| 12.1.1 | COMPOSIÇÃO | COMP03 | REMOÇÃO MANUAL DE EXCESSO DE SOLO NO REJUNTE E SOBRE PAVIMENTO EM PEDRAS POLIÉDRICAS | M2 | 413.3333 | 0.9 | 1.13 | 467.0667
| 12.1.2 | SICRO | 4011212 | VARREDURA DA SUPERFÍCIE PARA EXECUÇÃO DE REVESTIMENTO ASFÁLTICO | M2 | 1240 | 0.06 | 0.08 | 99.2
| 12.1.3 | SETOP | ED-51130 | TRANSPORTE DE MATERIAL DE QUALQUER NATUREZA EM CAMINHÃO DMT > 5 KM (DENTRO DO PERÍMETRO URBANO) (BOTA FORA) | M3XKM | 83.08 | 4.29 | 5.38 | 446.9704
| 12.1.4 | SINAPI-I | 4720 | PEDRA BRITADA N. 0, OU PEDRISCO (4,8 A 9,5 MM) POSTO PEDREIRA/FORNECEDOR, SEM FRETE | M3 | 24.8 | 121.25 | 152 | 3769.6
| 12.1.5 | SETOP | RO-41376 | TRANSPORTE DE MATERIAL DE QUALQUER NATUREZA. DISTÂNCIA MÉDIA DE TRANSPORTE >= 50,10 KM (TRANSPORTE DA BRITA ATE A PISTA) | TXKM | 2574.488 | 0.73 | 0.92 | 2368.529
| 12.1.6 | COMPOSIÇÃO | COMP04 | COMPACTAÇÃO DE BASE COM ROLO COMPACTADOR VIBRATÓRIO E MOLHAGEM COM CAMINHÃO PIPA 10.000L TRUCADO | M3 | 24.8 | 8.87 | 11.12 | 275.776
| 12.2 |  | PAVIMENTAÇÃO | [5 empty] | 89378.8751
| 12.2.1 | SETOP | RO-51229 | PINTURA DE LIGAÇÃO (EXECUÇÃO E FORNECIMENTO DO MATERIAL BETUMINOSO, EXCLUSIVE TRANSPORTE DO MATERIAL BETUMINOSO) | M2 | 1240 | 2.18 | 2.73 | 3385.2
| 12.2.2 | SINAPI | 100966 | TRANSPORTE COM CAMINHÃO TANQUE DE TRANSPORTE DE MATERIAL ASFÁLTICO DE 30000 L, EM VIA URBANA EM REVESTIMENTO PRIMÁRIO (UNIDADE: TXKM). AF_07/2020 (TRANSPORTE DO RR-2C ATE A PISTA) | TXKM | 296.856 | 1.41 | 1.77 | 525.4351
| 12.2.3 | SETOP | RO-41352 | TRANSPORTE DE AGREGADOS PARA CONSERVAÇÃO. DISTÂNCIA MÉDIA DE TRANSPORTE > 50,10 KM (TRANSPORTE DA AREIA ATE A USINA) | M3xKM | 1359.04 | 1.1 | 1.38 | 1875.4752
| 12.2.4 | SETOP | RO-41345 | TRANSPORTE DE AGREGADOS PARA CONSERVAÇÃO. DISTÂNCIA MÉDIA DE TRANSPORTE <= 10,00 KM (TRANSPORTE DA BRITA ATE A USINA) | M3xKM | 208.32 | 1.83 | 2.29 | 477.0528
| 12.2.5 | SINAPI | 100966 | TRANSPORTE COM CAMINHÃO TANQUE DE TRANSPORTE DE MATERIAL ASFÁLTICO DE 30000 L, EM VIA URBANA EM REVESTIMENTO PRIMÁRIO (UNIDADE: TXKM). AF_07/2020 (TRANSPORTE DO RL-1C ATE A USINA) | TXKM | 3541.44 | 1.41 | 1.77 | 6268.3488
| 12.2.6 | SETOP | RO-14030 | TRANSPORTE DE PRÉ-MISTURADO A FRIO. DISTÂNCIA MÉDIA DE TRANSPORTE > 50,00 KM (VOLUME COMPACTADO) (TRANSPORTE DO PMF DA USINA ATE A PISTA) | M3xKM | 3243.84 | 1.54 | 1.93 | 6260.6112
| 12.2.7 | SINAPI | 100624 | EXECUÇÃO DE PAVIMENTO COM APLICAÇÃO DE PRÉ-MISTURADO A FRIO, CAMADA DE ROLAMENTO - EXCLUSIVE CARGA E TRANSPORTE. AF_11/2019 (4 CM DE ESPESSURA) | M3 | 49.6 | 1135.23 | 1423.12 | 70586.752
| 13 |  |  | ALVARO MOREIRA/ESCOLA AGRICOLA- CENTRO |  |  |  |  | 55819.5986
| 13.1 |  | BASE | [5 empty] | 4282.5859
| 13.1.1 | COMPOSIÇÃO | COMP03 | REMOÇÃO MANUAL DE EXCESSO DE SOLO NO REJUNTE E SOBRE PAVIMENTO EM PEDRAS POLIÉDRICAS | M2 | 238.3333 | 0.9 | 1.13 | 269.3167
| 13.1.2 | SICRO | 4011212 | VARREDURA DA SUPERFÍCIE PARA EXECUÇÃO DE REVESTIMENTO ASFÁLTICO | M2 | 715 | 0.06 | 0.08 | 57.2
| 13.1.3 | SETOP | ED-51130 | TRANSPORTE DE MATERIAL DE QUALQUER NATUREZA EM CAMINHÃO DMT > 5 KM (DENTRO DO PERÍMETRO URBANO) (BOTA FORA) | M3XKM | 47.905 | 4.29 | 5.38 | 257.7289
| 13.1.4 | SINAPI-I | 4720 | PEDRA BRITADA N. 0, OU PEDRISCO (4,8 A 9,5 MM) POSTO PEDREIRA/FORNECEDOR, SEM FRETE | M3 | 14.3 | 121.25 | 152 | 2173.6
| 13.1.5 | SETOP | RO-41376 | TRANSPORTE DE MATERIAL DE QUALQUER NATUREZA. DISTÂNCIA MÉDIA DE TRANSPORTE >= 50,10 KM (TRANSPORTE DA BRITA ATE A PISTA) | TXKM | 1484.483 | 0.73 | 0.92 | 1365.7244
| 13.1.6 | COMPOSIÇÃO | COMP04 | COMPACTAÇÃO DE BASE COM ROLO COMPACTADOR VIBRATÓRIO E MOLHAGEM COM CAMINHÃO PIPA 10.000L TRUCADO | M3 | 14.3 | 8.87 | 11.12 | 159.016
| 13.2 |  | PAVIMENTAÇÃO | [5 empty] | 51537.0127
| 13.2.1 | SETOP | RO-51229 | PINTURA DE LIGAÇÃO (EXECUÇÃO E FORNECIMENTO DO MATERIAL BETUMINOSO, EXCLUSIVE TRANSPORTE DO MATERIAL BETUMINOSO) | M2 | 715 | 2.18 | 2.73 | 1951.95
| 13.2.2 | SINAPI | 100966 | TRANSPORTE COM CAMINHÃO TANQUE DE TRANSPORTE DE MATERIAL ASFÁLTICO DE 30000 L, EM VIA URBANA EM REVESTIMENTO PRIMÁRIO (UNIDADE: TXKM). AF_07/2020 (TRANSPORTE DO RR-2C ATE A PISTA) | TXKM | 171.171 | 1.41 | 1.77 | 302.9727
| 13.2.3 | SETOP | RO-41352 | TRANSPORTE DE AGREGADOS PARA CONSERVAÇÃO. DISTÂNCIA MÉDIA DE TRANSPORTE > 50,10 KM (TRANSPORTE DA AREIA ATE A USINA) | M3xKM | 783.64 | 1.1 | 1.38 | 1081.4232
| 13.2.4 | SETOP | RO-41345 | TRANSPORTE DE AGREGADOS PARA CONSERVAÇÃO. DISTÂNCIA MÉDIA DE TRANSPORTE <= 10,00 KM (TRANSPORTE DA BRITA ATE A USINA) | M3xKM | 120.12 | 1.83 | 2.29 | 275.0748
| 13.2.5 | SINAPI | 100966 | TRANSPORTE COM CAMINHÃO TANQUE DE TRANSPORTE DE MATERIAL ASFÁLTICO DE 30000 L, EM VIA URBANA EM REVESTIMENTO PRIMÁRIO (UNIDADE: TXKM). AF_07/2020 (TRANSPORTE DO RL-1C ATE A USINA) | TXKM | 2042.04 | 1.41 | 1.77 | 3614.4108
| 13.2.6 | SETOP | RO-14030 | TRANSPORTE DE PRÉ-MISTURADO A FRIO. DISTÂNCIA MÉDIA DE TRANSPORTE > 50,00 KM (VOLUME COMPACTADO) (TRANSPORTE DO PMF DA USINA ATE A PISTA) | M3xKM | 1870.44 | 1.54 | 1.93 | 3609.9492
| 13.2.7 | SINAPI | 100624 | EXECUÇÃO DE PAVIMENTO COM APLICAÇÃO DE PRÉ-MISTURADO A FRIO, CAMADA DE ROLAMENTO - EXCLUSIVE CARGA E TRANSPORTE. AF_11/2019 (4 CM DE ESPESSURA) | M3 | 28.6 | 1135.23 | 1423.12 | 40701.232
| 14 |  |  | PIO MINEIRO- MORADA DO SOL |  |  |  |  | 121475.9376
| 14.1 |  | BASE | [5 empty] | 9319.8653
| 14.1.1 | COMPOSIÇÃO | COMP03 | REMOÇÃO MANUAL DE EXCESSO DE SOLO NO REJUNTE E SOBRE PAVIMENTO EM PEDRAS POLIÉDRICAS | M2 | 518.6667 | 0.9 | 1.13 | 586.0933
| 14.1.2 | SICRO | 4011212 | VARREDURA DA SUPERFÍCIE PARA EXECUÇÃO DE REVESTIMENTO ASFÁLTICO | M2 | 1556 | 0.06 | 0.08 | 124.48
| 14.1.3 | SETOP | ED-51130 | TRANSPORTE DE MATERIAL DE QUALQUER NATUREZA EM CAMINHÃO DMT > 5 KM (DENTRO DO PERÍMETRO URBANO) (BOTA FORA) | M3XKM | 104.252 | 4.29 | 5.38 | 560.8758
| 14.1.4 | SINAPI-I | 4720 | PEDRA BRITADA N. 0, OU PEDRISCO (4,8 A 9,5 MM) POSTO PEDREIRA/FORNECEDOR, SEM FRETE | M3 | 31.12 | 121.25 | 152 | 4730.24
| 14.1.5 | SETOP | RO-41376 | TRANSPORTE DE MATERIAL DE QUALQUER NATUREZA. DISTÂNCIA MÉDIA DE TRANSPORTE >= 50,10 KM (TRANSPORTE DA BRITA ATE A PISTA) | TXKM | 3230.5672 | 0.73 | 0.92 | 2972.1218
| 14.1.6 | COMPOSIÇÃO | COMP04 | COMPACTAÇÃO DE BASE COM ROLO COMPACTADOR VIBRATÓRIO E MOLHAGEM COM CAMINHÃO PIPA 10.000L TRUCADO | M3 | 31.12 | 8.87 | 11.12 | 346.0544
| 14.2 |  | PAVIMENTAÇÃO | [5 empty] | 112156.0723
| 14.2.1 | SETOP | RO-51229 | PINTURA DE LIGAÇÃO (EXECUÇÃO E FORNECIMENTO DO MATERIAL BETUMINOSO, EXCLUSIVE TRANSPORTE DO MATERIAL BETUMINOSO) | M2 | 1556 | 2.18 | 2.73 | 4247.88
| 14.2.2 | SINAPI | 100966 | TRANSPORTE COM CAMINHÃO TANQUE DE TRANSPORTE DE MATERIAL ASFÁLTICO DE 30000 L, EM VIA URBANA EM REVESTIMENTO PRIMÁRIO (UNIDADE: TXKM). AF_07/2020 (TRANSPORTE DO RR-2C ATE A PISTA) | TXKM | 372.5064 | 1.41 | 1.77 | 659.3363
| 14.2.3 | SETOP | RO-41352 | TRANSPORTE DE AGREGADOS PARA CONSERVAÇÃO. DISTÂNCIA MÉDIA DE TRANSPORTE > 50,10 KM (TRANSPORTE DA AREIA ATE A USINA) | M3xKM | 1705.376 | 1.1 | 1.38 | 2353.4189
| 14.2.4 | SETOP | RO-41345 | TRANSPORTE DE AGREGADOS PARA CONSERVAÇÃO. DISTÂNCIA MÉDIA DE TRANSPORTE <= 10,00 KM (TRANSPORTE DA BRITA ATE A USINA) | M3xKM | 261.408 | 1.83 | 2.29 | 598.6243
| 14.2.5 | SINAPI | 100966 | TRANSPORTE COM CAMINHÃO TANQUE DE TRANSPORTE DE MATERIAL ASFÁLTICO DE 30000 L, EM VIA URBANA EM REVESTIMENTO PRIMÁRIO (UNIDADE: TXKM). AF_07/2020 (TRANSPORTE DO RL-1C ATE A USINA) | TXKM | 4443.936 | 1.41 | 1.77 | 7865.7667
| 14.2.6 | SETOP | RO-14030 | TRANSPORTE DE PRÉ-MISTURADO A FRIO. DISTÂNCIA MÉDIA DE TRANSPORTE > 50,00 KM (VOLUME COMPACTADO) (TRANSPORTE DO PMF DA USINA ATE A PISTA) | M3xKM | 4070.496 | 1.54 | 1.93 | 7856.0573
| 14.2.7 | SINAPI | 100624 | EXECUÇÃO DE PAVIMENTO COM APLICAÇÃO DE PRÉ-MISTURADO A FRIO, CAMADA DE ROLAMENTO - EXCLUSIVE CARGA E TRANSPORTE. AF_11/2019 (4 CM DE ESPESSURA) | M3 | 62.24 | 1135.23 | 1423.12 | 88574.9888
| 15 |  |  | ANTONIO MIGUEL- BELA VISTA |  |  |  |  | 105549.7864
| 15.1 |  | BASE | [5 empty] | 8097.9807
| 15.1.1 | COMPOSIÇÃO | COMP03 | REMOÇÃO MANUAL DE EXCESSO DE SOLO NO REJUNTE E SOBRE PAVIMENTO EM PEDRAS POLIÉDRICAS | M2 | 450.6667 | 0.9 | 1.13 | 509.2533
| 15.1.2 | SICRO | 4011212 | VARREDURA DA SUPERFÍCIE PARA EXECUÇÃO DE REVESTIMENTO ASFÁLTICO | M2 | 1352 | 0.06 | 0.08 | 108.16
| 15.1.3 | SETOP | ED-51130 | TRANSPORTE DE MATERIAL DE QUALQUER NATUREZA EM CAMINHÃO DMT > 5 KM (DENTRO DO PERÍMETRO URBANO) (BOTA FORA) | M3XKM | 90.584 | 4.29 | 5.38 | 487.3419
| 15.1.4 | SINAPI-I | 4720 | PEDRA BRITADA N. 0, OU PEDRISCO (4,8 A 9,5 MM) POSTO PEDREIRA/FORNECEDOR, SEM FRETE | M3 | 27.04 | 121.25 | 152 | 4110.08
| 15.1.5 | SETOP | RO-41376 | TRANSPORTE DE MATERIAL DE QUALQUER NATUREZA. DISTÂNCIA MÉDIA DE TRANSPORTE >= 50,10 KM (TRANSPORTE DA BRITA ATE A PISTA) | TXKM | 2807.0224 | 0.73 | 0.92 | 2582.4606
| 15.1.6 | COMPOSIÇÃO | COMP04 | COMPACTAÇÃO DE BASE COM ROLO COMPACTADOR VIBRATÓRIO E MOLHAGEM COM CAMINHÃO PIPA 10.000L TRUCADO | M3 | 27.04 | 8.87 | 11.12 | 300.6848
| 15.2 |  | PAVIMENTAÇÃO | [5 empty] | 97451.8058
| 15.2.1 | SETOP | RO-51229 | PINTURA DE LIGAÇÃO (EXECUÇÃO E FORNECIMENTO DO MATERIAL BETUMINOSO, EXCLUSIVE TRANSPORTE DO MATERIAL BETUMINOSO) | M2 | 1352 | 2.18 | 2.73 | 3690.96
| 15.2.2 | SINAPI | 100966 | TRANSPORTE COM CAMINHÃO TANQUE DE TRANSPORTE DE MATERIAL ASFÁLTICO DE 30000 L, EM VIA URBANA EM REVESTIMENTO PRIMÁRIO (UNIDADE: TXKM). AF_07/2020 (TRANSPORTE DO RR-2C ATE A PISTA) | TXKM | 323.6688 | 1.41 | 1.77 | 572.8938
| 15.2.3 | SETOP | RO-41352 | TRANSPORTE DE AGREGADOS PARA CONSERVAÇÃO. DISTÂNCIA MÉDIA DE TRANSPORTE > 50,10 KM (TRANSPORTE DA AREIA ATE A USINA) | M3xKM | 1481.792 | 1.1 | 1.38 | 2044.873
| 15.2.4 | SETOP | RO-41345 | TRANSPORTE DE AGREGADOS PARA CONSERVAÇÃO. DISTÂNCIA MÉDIA DE TRANSPORTE <= 10,00 KM (TRANSPORTE DA BRITA ATE A USINA) | M3xKM | 227.136 | 1.83 | 2.29 | 520.1414
| 15.2.5 | SINAPI | 100966 | TRANSPORTE COM CAMINHÃO TANQUE DE TRANSPORTE DE MATERIAL ASFÁLTICO DE 30000 L, EM VIA URBANA EM REVESTIMENTO PRIMÁRIO (UNIDADE: TXKM). AF_07/2020 (TRANSPORTE DO RL-1C ATE A USINA) | TXKM | 3861.312 | 1.41 | 1.77 | 6834.5222
| 15.2.6 | SETOP | RO-14030 | TRANSPORTE DE PRÉ-MISTURADO A FRIO. DISTÂNCIA MÉDIA DE TRANSPORTE > 50,00 KM (VOLUME COMPACTADO) (TRANSPORTE DO PMF DA USINA ATE A PISTA) | M3xKM | 3536.832 | 1.54 | 1.93 | 6826.0858
| 15.2.7 | SINAPI | 100624 | EXECUÇÃO DE PAVIMENTO COM APLICAÇÃO DE PRÉ-MISTURADO A FRIO, CAMADA DE ROLAMENTO - EXCLUSIVE CARGA E TRANSPORTE. AF_11/2019 (4 CM DE ESPESSURA) | M3 | 54.08 | 1135.23 | 1423.12 | 76962.3296
| 16 |  |  | NOSSA SENHORA DA GUIA- CENTRO |  |  |  |  | 272305.9579
| 16.1 |  | BASE | [5 empty] | 20891.8318
| 16.1.1 | COMPOSIÇÃO | COMP03 | REMOÇÃO MANUAL DE EXCESSO DE SOLO NO REJUNTE E SOBRE PAVIMENTO EM PEDRAS POLIÉDRICAS | M2 | 1162.6667 | 0.9 | 1.13 | 1313.8133
| 16.1.2 | SICRO | 4011212 | VARREDURA DA SUPERFÍCIE PARA EXECUÇÃO DE REVESTIMENTO ASFÁLTICO | M2 | 3488 | 0.06 | 0.08 | 279.04
| 16.1.3 | SETOP | ED-51130 | TRANSPORTE DE MATERIAL DE QUALQUER NATUREZA EM CAMINHÃO DMT > 5 KM (DENTRO DO PERÍMETRO URBANO) (BOTA FORA) | M3XKM | 233.696 | 4.29 | 5.38 | 1257.2845
| 16.1.4 | SINAPI-I | 4720 | PEDRA BRITADA N. 0, OU PEDRISCO (4,8 A 9,5 MM) POSTO PEDREIRA/FORNECEDOR, SEM FRETE | M3 | 69.76 | 121.25 | 152 | 10603.52
| 16.1.5 | SETOP | RO-41376 | TRANSPORTE DE MATERIAL DE QUALQUER NATUREZA. DISTÂNCIA MÉDIA DE TRANSPORTE >= 50,10 KM (TRANSPORTE DA BRITA ATE A PISTA) | TXKM | 7241.7856 | 0.73 | 0.92 | 6662.4428
| 16.1.6 | COMPOSIÇÃO | COMP04 | COMPACTAÇÃO DE BASE COM ROLO COMPACTADOR VIBRATÓRIO E MOLHAGEM COM CAMINHÃO PIPA 10.000L TRUCADO | M3 | 69.76 | 8.87 | 11.12 | 775.7312
| 16.2 |  | PAVIMENTAÇÃO | [5 empty] | 251414.1261
| 16.2.1 | SETOP | RO-51229 | PINTURA DE LIGAÇÃO (EXECUÇÃO E FORNECIMENTO DO MATERIAL BETUMINOSO, EXCLUSIVE TRANSPORTE DO MATERIAL BETUMINOSO) | M2 | 3488 | 2.18 | 2.73 | 9522.24
| 16.2.2 | SINAPI | 100966 | TRANSPORTE COM CAMINHÃO TANQUE DE TRANSPORTE DE MATERIAL ASFÁLTICO DE 30000 L, EM VIA URBANA EM REVESTIMENTO PRIMÁRIO (UNIDADE: TXKM). AF_07/2020 (TRANSPORTE DO RR-2C ATE A PISTA) | TXKM | 835.0272 | 1.41 | 1.77 | 1477.9981
| 16.2.3 | SETOP | RO-41352 | TRANSPORTE DE AGREGADOS PARA CONSERVAÇÃO. DISTÂNCIA MÉDIA DE TRANSPORTE > 50,10 KM (TRANSPORTE DA AREIA ATE A USINA) | M3xKM | 3822.848 | 1.1 | 1.38 | 5275.5302
| 16.2.4 | SETOP | RO-41345 | TRANSPORTE DE AGREGADOS PARA CONSERVAÇÃO. DISTÂNCIA MÉDIA DE TRANSPORTE <= 10,00 KM (TRANSPORTE DA BRITA ATE A USINA) | M3xKM | 585.984 | 1.83 | 2.29 | 1341.9034
| 16.2.5 | SINAPI | 100966 | TRANSPORTE COM CAMINHÃO TANQUE DE TRANSPORTE DE MATERIAL ASFÁLTICO DE 30000 L, EM VIA URBANA EM REVESTIMENTO PRIMÁRIO (UNIDADE: TXKM). AF_07/2020 (TRANSPORTE DO RL-1C ATE A USINA) | TXKM | 9961.728 | 1.41 | 1.77 | 17632.2586
| 16.2.6 | SETOP | RO-14030 | TRANSPORTE DE PRÉ-MISTURADO A FRIO. DISTÂNCIA MÉDIA DE TRANSPORTE > 50,00 KM (VOLUME COMPACTADO) (TRANSPORTE DO PMF DA USINA ATE A PISTA) | M3xKM | 9124.608 | 1.54 | 1.93 | 17610.4934
| 16.2.7 | SINAPI | 100624 | EXECUÇÃO DE PAVIMENTO COM APLICAÇÃO DE PRÉ-MISTURADO A FRIO, CAMADA DE ROLAMENTO - EXCLUSIVE CARGA E TRANSPORTE. AF_11/2019 (4 CM DE ESPESSURA) | M3 | 139.52 | 1135.23 | 1423.12 | 198553.7024
| 17 |  |  | BURARAMA- CENTRO |  |  |  |  | 224293.2962
| 17.1 |  | BASE | [5 empty] | 17208.2089
| 17.1.1 | COMPOSIÇÃO | COMP03 | REMOÇÃO MANUAL DE EXCESSO DE SOLO NO REJUNTE E SOBRE PAVIMENTO EM PEDRAS POLIÉDRICAS | M2 | 957.6667 | 0.9 | 1.13 | 1082.1633
| 17.1.2 | SICRO | 4011212 | VARREDURA DA SUPERFÍCIE PARA EXECUÇÃO DE REVESTIMENTO ASFÁLTICO | M2 | 2873 | 0.06 | 0.08 | 229.84
| 17.1.3 | SETOP | ED-51130 | TRANSPORTE DE MATERIAL DE QUALQUER NATUREZA EM CAMINHÃO DMT > 5 KM (DENTRO DO PERÍMETRO URBANO) (BOTA FORA) | M3XKM | 192.491 | 4.29 | 5.38 | 1035.6016
| 17.1.4 | SINAPI-I | 4720 | PEDRA BRITADA N. 0, OU PEDRISCO (4,8 A 9,5 MM) POSTO PEDREIRA/FORNECEDOR, SEM FRETE | M3 | 57.46 | 121.25 | 152 | 8733.92
| 17.1.5 | SETOP | RO-41376 | TRANSPORTE DE MATERIAL DE QUALQUER NATUREZA. DISTÂNCIA MÉDIA DE TRANSPORTE >= 50,10 KM (TRANSPORTE DA BRITA ATE A PISTA) | TXKM | 5964.9226 | 0.73 | 0.92 | 5487.7288
| 17.1.6 | COMPOSIÇÃO | COMP04 | COMPACTAÇÃO DE BASE COM ROLO COMPACTADOR VIBRATÓRIO E MOLHAGEM COM CAMINHÃO PIPA 10.000L TRUCADO | M3 | 57.46 | 8.87 | 11.12 | 638.9552
| 17.2 |  | PAVIMENTAÇÃO | [5 empty] | 207085.0873
| 17.2.1 | SETOP | RO-51229 | PINTURA DE LIGAÇÃO (EXECUÇÃO E FORNECIMENTO DO MATERIAL BETUMINOSO, EXCLUSIVE TRANSPORTE DO MATERIAL BETUMINOSO) | M2 | 2873 | 2.18 | 2.73 | 7843.29
| 17.2.2 | SINAPI | 100966 | TRANSPORTE COM CAMINHÃO TANQUE DE TRANSPORTE DE MATERIAL ASFÁLTICO DE 30000 L, EM VIA URBANA EM REVESTIMENTO PRIMÁRIO (UNIDADE: TXKM). AF_07/2020 (TRANSPORTE DO RR-2C ATE A PISTA) | TXKM | 687.7962 | 1.41 | 1.77 | 1217.3993
| 17.2.3 | SETOP | RO-41352 | TRANSPORTE DE AGREGADOS PARA CONSERVAÇÃO. DISTÂNCIA MÉDIA DE TRANSPORTE > 50,10 KM (TRANSPORTE DA AREIA ATE A USINA) | M3xKM | 3148.808 | 1.1 | 1.38 | 4345.355
| 17.2.4 | SETOP | RO-41345 | TRANSPORTE DE AGREGADOS PARA CONSERVAÇÃO. DISTÂNCIA MÉDIA DE TRANSPORTE <= 10,00 KM (TRANSPORTE DA BRITA ATE A USINA) | M3xKM | 482.664 | 1.83 | 2.29 | 1105.3006
| 17.2.5 | SINAPI | 100966 | TRANSPORTE COM CAMINHÃO TANQUE DE TRANSPORTE DE MATERIAL ASFÁLTICO DE 30000 L, EM VIA URBANA EM REVESTIMENTO PRIMÁRIO (UNIDADE: TXKM). AF_07/2020 (TRANSPORTE DO RL-1C ATE A USINA) | TXKM | 8205.288 | 1.41 | 1.77 | 14523.3598
| 17.2.6 | SETOP | RO-14030 | TRANSPORTE DE PRÉ-MISTURADO A FRIO. DISTÂNCIA MÉDIA DE TRANSPORTE > 50,00 KM (VOLUME COMPACTADO) (TRANSPORTE DO PMF DA USINA ATE A PISTA) | M3xKM | 7515.768 | 1.54 | 1.93 | 14505.4322
| 17.2.7 | SINAPI | 100624 | EXECUÇÃO DE PAVIMENTO COM APLICAÇÃO DE PRÉ-MISTURADO A FRIO, CAMADA DE ROLAMENTO - EXCLUSIVE CARGA E TRANSPORTE. AF_11/2019 (4 CM DE ESPESSURA) | M3 | 114.92 | 1135.23 | 1423.12 | 163544.9504
RECAPEAMENTO-DISTRITOS
| 18 |  |  | JUVENATA DE BRITO- CAÇAREMA |  |  |  |  | 93683.2424
| 18.1 |  | BASE | [5 empty] | 7187.5568
| 18.1.1 | COMPOSIÇÃO | COMP03 | REMOÇÃO MANUAL DE EXCESSO DE SOLO NO REJUNTE E SOBRE PAVIMENTO EM PEDRAS POLIÉDRICAS | M2 | 400 | 0.9 | 1.13 | 452
| 18.1.2 | SICRO | 4011212 | VARREDURA DA SUPERFÍCIE PARA EXECUÇÃO DE REVESTIMENTO ASFÁLTICO | M2 | 1200 | 0.06 | 0.08 | 96
| 18.1.3 | SETOP | ED-51130 | TRANSPORTE DE MATERIAL DE QUALQUER NATUREZA EM CAMINHÃO DMT > 5 KM (DENTRO DO PERÍMETRO URBANO) (BOTA FORA) | M3XKM | 80.4 | 4.29 | 5.38 | 432.552
| 18.1.4 | SINAPI-I | 4720 | PEDRA BRITADA N. 0, OU PEDRISCO (4,8 A 9,5 MM) POSTO PEDREIRA/FORNECEDOR, SEM FRETE | M3 | 24 | 121.25 | 152 | 3648
| 18.1.5 | SETOP | RO-41376 | TRANSPORTE DE MATERIAL DE QUALQUER NATUREZA. DISTÂNCIA MÉDIA DE TRANSPORTE >= 50,10 KM (TRANSPORTE DA BRITA ATE A PISTA) | TXKM | 2491.44 | 0.73 | 0.92 | 2292.1248
| 18.1.6 | COMPOSIÇÃO | COMP04 | COMPACTAÇÃO DE BASE COM ROLO COMPACTADOR VIBRATÓRIO E MOLHAGEM COM CAMINHÃO PIPA 10.000L TRUCADO | M3 | 24 | 8.87 | 11.12 | 266.88
| 18.2 |  | PAVIMENTAÇÃO | [5 empty] | 86495.6856
| 18.2.1 | SETOP | RO-51229 | PINTURA DE LIGAÇÃO (EXECUÇÃO E FORNECIMENTO DO MATERIAL BETUMINOSO, EXCLUSIVE TRANSPORTE DO MATERIAL BETUMINOSO) | M2 | 1200 | 2.18 | 2.73 | 3276
| 18.2.2 | SINAPI | 100966 | TRANSPORTE COM CAMINHÃO TANQUE DE TRANSPORTE DE MATERIAL ASFÁLTICO DE 30000 L, EM VIA URBANA EM REVESTIMENTO PRIMÁRIO (UNIDADE: TXKM). AF_07/2020 (TRANSPORTE DO RR-2C ATE A PISTA) | TXKM | 287.28 | 1.41 | 1.77 | 508.4856
| 18.2.3 | SETOP | RO-41352 | TRANSPORTE DE AGREGADOS PARA CONSERVAÇÃO. DISTÂNCIA MÉDIA DE TRANSPORTE > 50,10 KM (TRANSPORTE DA AREIA ATE A USINA) | M3xKM | 1315.2 | 1.1 | 1.38 | 1814.976
| 18.2.4 | SETOP | RO-41345 | TRANSPORTE DE AGREGADOS PARA CONSERVAÇÃO. DISTÂNCIA MÉDIA DE TRANSPORTE <= 10,00 KM (TRANSPORTE DA BRITA ATE A USINA) | M3xKM | 201.6 | 1.83 | 2.29 | 461.664
| 18.2.5 | SINAPI | 100966 | TRANSPORTE COM CAMINHÃO TANQUE DE TRANSPORTE DE MATERIAL ASFÁLTICO DE 30000 L, EM VIA URBANA EM REVESTIMENTO PRIMÁRIO (UNIDADE: TXKM). AF_07/2020 (TRANSPORTE DO RL-1C ATE A USINA) | TXKM | 3427.2 | 1.41 | 1.77 | 6066.144
| 18.2.6 | SETOP | RO-14030 | TRANSPORTE DE PRÉ-MISTURADO A FRIO. DISTÂNCIA MÉDIA DE TRANSPORTE > 50,00 KM (VOLUME COMPACTADO) (TRANSPORTE DO PMF DA USINA ATE A PISTA) | M3xKM | 3139.2 | 1.54 | 1.93 | 6058.656
| 18.2.7 | SINAPI | 100624 | EXECUÇÃO DE PAVIMENTO COM APLICAÇÃO DE PRÉ-MISTURADO A FRIO, CAMADA DE ROLAMENTO - EXCLUSIVE CARGA E TRANSPORTE. AF_11/2019 (4 CM DE ESPESSURA) | M3 | 48 | 1135.23 | 1423.12 | 68309.76
| 19 |  |  | DAMÁSIO PEREIRA- CAÇAREMA |  |  |  |  | 74946.5939
| 19.1 |  | BASE | [5 empty] | 5750.0454
| 19.1.1 | COMPOSIÇÃO | COMP03 | REMOÇÃO MANUAL DE EXCESSO DE SOLO NO REJUNTE E SOBRE PAVIMENTO EM PEDRAS POLIÉDRICAS | M2 | 320 | 0.9 | 1.13 | 361.6
| 19.1.2 | SICRO | 4011212 | VARREDURA DA SUPERFÍCIE PARA EXECUÇÃO DE REVESTIMENTO ASFÁLTICO | M2 | 960 | 0.06 | 0.08 | 76.8
| 19.1.3 | SETOP | ED-51130 | TRANSPORTE DE MATERIAL DE QUALQUER NATUREZA EM CAMINHÃO DMT > 5 KM (DENTRO DO PERÍMETRO URBANO) (BOTA FORA) | M3XKM | 64.32 | 4.29 | 5.38 | 346.0416
| 19.1.4 | SINAPI-I | 4720 | PEDRA BRITADA N. 0, OU PEDRISCO (4,8 A 9,5 MM) POSTO PEDREIRA/FORNECEDOR, SEM FRETE | M3 | 19.2 | 121.25 | 152 | 2918.4
| 19.1.5 | SETOP | RO-41376 | TRANSPORTE DE MATERIAL DE QUALQUER NATUREZA. DISTÂNCIA MÉDIA DE TRANSPORTE >= 50,10 KM (TRANSPORTE DA BRITA ATE A PISTA) | TXKM | 1993.152 | 0.73 | 0.92 | 1833.6998
| 19.1.6 | COMPOSIÇÃO | COMP04 | COMPACTAÇÃO DE BASE COM ROLO COMPACTADOR VIBRATÓRIO E MOLHAGEM COM CAMINHÃO PIPA 10.000L TRUCADO | M3 | 19.2 | 8.87 | 11.12 | 213.504
| 19.2 |  | PAVIMENTAÇÃO | [5 empty] | 69196.5485
| 11.2.1 | SETOP | RO-51229 | PINTURA DE LIGAÇÃO (EXECUÇÃO E FORNECIMENTO DO MATERIAL BETUMINOSO, EXCLUSIVE TRANSPORTE DO MATERIAL BETUMINOSO) | M2 | 960 | 2.18 | 2.73 | 2620.8
| 11.2.2 | SINAPI | 100966 | TRANSPORTE COM CAMINHÃO TANQUE DE TRANSPORTE DE MATERIAL ASFÁLTICO DE 30000 L, EM VIA URBANA EM REVESTIMENTO PRIMÁRIO (UNIDADE: TXKM). AF_07/2020 (TRANSPORTE DO RR-2C ATE A PISTA) | TXKM | 229.824 | 1.41 | 1.77 | 406.7885
| 11.2.3 | SETOP | RO-41352 | TRANSPORTE DE AGREGADOS PARA CONSERVAÇÃO. DISTÂNCIA MÉDIA DE TRANSPORTE > 50,10 KM (TRANSPORTE DA AREIA ATE A USINA) | M3xKM | 1052.16 | 1.1 | 1.38 | 1451.9808
| 11.2.4 | SETOP | RO-41345 | TRANSPORTE DE AGREGADOS PARA CONSERVAÇÃO. DISTÂNCIA MÉDIA DE TRANSPORTE <= 10,00 KM (TRANSPORTE DA BRITA ATE A USINA) | M3xKM | 161.28 | 1.83 | 2.29 | 369.3312
| 11.2.5 | SINAPI | 100966 | TRANSPORTE COM CAMINHÃO TANQUE DE TRANSPORTE DE MATERIAL ASFÁLTICO DE 30000 L, EM VIA URBANA EM REVESTIMENTO PRIMÁRIO (UNIDADE: TXKM). AF_07/2020 (TRANSPORTE DO RL-1C ATE A USINA) | TXKM | 2741.76 | 1.41 | 1.77 | 4852.9152
| 11.2.6 | SETOP | RO-14030 | TRANSPORTE DE PRÉ-MISTURADO A FRIO. DISTÂNCIA MÉDIA DE TRANSPORTE > 50,00 KM (VOLUME COMPACTADO) (TRANSPORTE DO PMF DA USINA ATE A PISTA) | M3xKM | 2511.36 | 1.54 | 1.93 | 4846.9248
| 11.2.7 | SINAPI | 100624 | EXECUÇÃO DE PAVIMENTO COM APLICAÇÃO DE PRÉ-MISTURADO A FRIO, CAMADA DE ROLAMENTO - EXCLUSIVE CARGA E TRANSPORTE. AF_11/2019 (4 CM DE ESPESSURA) | M3 | 38.4 | 1135.23 | 1423.12 | 54647.808
| 20 |  |  | SANTA MARIA- VIRGILÂNDIA |  |  |  |  | 91809.5776
| 20.1 |  | BASE | [5 empty] | 7043.8057
| 20.1.1 | COMPOSIÇÃO | COMP03 | REMOÇÃO MANUAL DE EXCESSO DE SOLO NO REJUNTE E SOBRE PAVIMENTO EM PEDRAS POLIÉDRICAS | M2 | 392 | 0.9 | 1.13 | 442.96
| 20.1.2 | SICRO | 4011212 | VARREDURA DA SUPERFÍCIE PARA EXECUÇÃO DE REVESTIMENTO ASFÁLTICO | M2 | 1176 | 0.06 | 0.08 | 94.08
| 20.1.3 | SETOP | ED-51130 | TRANSPORTE DE MATERIAL DE QUALQUER NATUREZA EM CAMINHÃO DMT > 5 KM (DENTRO DO PERÍMETRO URBANO) (BOTA FORA) | M3XKM | 78.792 | 4.29 | 5.38 | 423.901
| 20.1.4 | SINAPI-I | 4720 | PEDRA BRITADA N. 0, OU PEDRISCO (4,8 A 9,5 MM) POSTO PEDREIRA/FORNECEDOR, SEM FRETE | M3 | 23.52 | 121.25 | 152 | 3575.04
| 20.1.5 | SETOP | RO-41376 | TRANSPORTE DE MATERIAL DE QUALQUER NATUREZA. DISTÂNCIA MÉDIA DE TRANSPORTE >= 50,10 KM (TRANSPORTE DA BRITA ATE A PISTA) | TXKM | 2441.6112 | 0.73 | 0.92 | 2246.2823
| 20.1.6 | COMPOSIÇÃO | COMP04 | COMPACTAÇÃO DE BASE COM ROLO COMPACTADOR VIBRATÓRIO E MOLHAGEM COM CAMINHÃO PIPA 10.000L TRUCADO | M3 | 23.52 | 8.87 | 11.12 | 261.5424
| 20.2 |  | PAVIMENTAÇÃO | [5 empty] | 84765.7719
| 20.2.1 | SETOP | RO-51229 | PINTURA DE LIGAÇÃO (EXECUÇÃO E FORNECIMENTO DO MATERIAL BETUMINOSO, EXCLUSIVE TRANSPORTE DO MATERIAL BETUMINOSO) | M2 | 1176 | 2.18 | 2.73 | 3210.48
| 20.2.2 | SINAPI | 100966 | TRANSPORTE COM CAMINHÃO TANQUE DE TRANSPORTE DE MATERIAL ASFÁLTICO DE 30000 L, EM VIA URBANA EM REVESTIMENTO PRIMÁRIO (UNIDADE: TXKM). AF_07/2020 (TRANSPORTE DO RR-2C ATE A PISTA) | TXKM | 281.5344 | 1.41 | 1.77 | 498.3159
| 20.2.3 | SETOP | RO-41352 | TRANSPORTE DE AGREGADOS PARA CONSERVAÇÃO. DISTÂNCIA MÉDIA DE TRANSPORTE > 50,10 KM (TRANSPORTE DA AREIA ATE A USINA) | M3xKM | 1288.896 | 1.1 | 1.38 | 1778.6765
| 20.2.4 | SETOP | RO-41345 | TRANSPORTE DE AGREGADOS PARA CONSERVAÇÃO. DISTÂNCIA MÉDIA DE TRANSPORTE <= 10,00 KM (TRANSPORTE DA BRITA ATE A USINA) | M3xKM | 197.568 | 1.83 | 2.29 | 452.4307
| 20.2.5 | SINAPI | 100966 | TRANSPORTE COM CAMINHÃO TANQUE DE TRANSPORTE DE MATERIAL ASFÁLTICO DE 30000 L, EM VIA URBANA EM REVESTIMENTO PRIMÁRIO (UNIDADE: TXKM). AF_07/2020 (TRANSPORTE DO RL-1C ATE A USINA) | TXKM | 3358.656 | 1.41 | 1.77 | 5944.8211
| 20.2.6 | SETOP | RO-14030 | TRANSPORTE DE PRÉ-MISTURADO A FRIO. DISTÂNCIA MÉDIA DE TRANSPORTE > 50,00 KM (VOLUME COMPACTADO) (TRANSPORTE DO PMF DA USINA ATE A PISTA) | M3xKM | 3076.416 | 1.54 | 1.93 | 5937.4829
| 20.2.7 | SINAPI | 100624 | EXECUÇÃO DE PAVIMENTO COM APLICAÇÃO DE PRÉ-MISTURADO A FRIO, CAMADA DE ROLAMENTO - EXCLUSIVE CARGA E TRANSPORTE. AF_11/2019 (4 CM DE ESPESSURA) | M3 | 47.04 | 1135.23 | 1423.12 | 66943.5648
| 21 |  |  | BOM JESUS- ORION |  |  |  |  | 49574.0491
| 21.1 |  | BASE | [5 empty] | 3803.4155
| 21.1.1 | COMPOSIÇÃO | COMP03 | REMOÇÃO MANUAL DE EXCESSO DE SOLO NO REJUNTE E SOBRE PAVIMENTO EM PEDRAS POLIÉDRICAS | M2 | 211.6667 | 0.9 | 1.13 | 239.1833
| 21.1.2 | SICRO | 4011212 | VARREDURA DA SUPERFÍCIE PARA EXECUÇÃO DE REVESTIMENTO ASFÁLTICO | M2 | 635 | 0.06 | 0.08 | 50.8
| 21.1.3 | SETOP | ED-51130 | TRANSPORTE DE MATERIAL DE QUALQUER NATUREZA EM CAMINHÃO DMT > 5 KM (DENTRO DO PERÍMETRO URBANO) (BOTA FORA) | M3XKM | 42.545 | 4.29 | 5.38 | 228.8921
| 21.1.4 | SINAPI-I | 4720 | PEDRA BRITADA N. 0, OU PEDRISCO (4,8 A 9,5 MM) POSTO PEDREIRA/FORNECEDOR, SEM FRETE | M3 | 12.7 | 121.25 | 152 | 1930.4
| 21.1.5 | SETOP | RO-41376 | TRANSPORTE DE MATERIAL DE QUALQUER NATUREZA. DISTÂNCIA MÉDIA DE TRANSPORTE >= 50,10 KM (TRANSPORTE DA BRITA ATE A PISTA) | TXKM | 1318.387 | 0.73 | 0.92 | 1212.916
| 21.1.6 | COMPOSIÇÃO | COMP04 | COMPACTAÇÃO DE BASE COM ROLO COMPACTADOR VIBRATÓRIO E MOLHAGEM COM CAMINHÃO PIPA 10.000L TRUCADO | M3 | 12.7 | 8.87 | 11.12 | 141.224
| 21.2 |  | PAVIMENTAÇÃO | [5 empty] | 45770.6336
| 21.2.1 | SETOP | RO-51229 | PINTURA DE LIGAÇÃO (EXECUÇÃO E FORNECIMENTO DO MATERIAL BETUMINOSO, EXCLUSIVE TRANSPORTE DO MATERIAL BETUMINOSO) | M2 | 635 | 2.18 | 2.73 | 1733.55
| 21.2.2 | SINAPI | 100966 | TRANSPORTE COM CAMINHÃO TANQUE DE TRANSPORTE DE MATERIAL ASFÁLTICO DE 30000 L, EM VIA URBANA EM REVESTIMENTO PRIMÁRIO (UNIDADE: TXKM). AF_07/2020 (TRANSPORTE DO RR-2C ATE A PISTA) | TXKM | 152.019 | 1.41 | 1.77 | 269.0736
| 21.2.3 | SETOP | RO-41352 | TRANSPORTE DE AGREGADOS PARA CONSERVAÇÃO. DISTÂNCIA MÉDIA DE TRANSPORTE > 50,10 KM (TRANSPORTE DA AREIA ATE A USINA) | M3xKM | 695.96 | 1.1 | 1.38 | 960.4248
| 21.2.4 | SETOP | RO-41345 | TRANSPORTE DE AGREGADOS PARA CONSERVAÇÃO. DISTÂNCIA MÉDIA DE TRANSPORTE <= 10,00 KM (TRANSPORTE DA BRITA ATE A USINA) | M3xKM | 106.68 | 1.83 | 2.29 | 244.2972
| 21.2.5 | SINAPI | 100966 | TRANSPORTE COM CAMINHÃO TANQUE DE TRANSPORTE DE MATERIAL ASFÁLTICO DE 30000 L, EM VIA URBANA EM REVESTIMENTO PRIMÁRIO (UNIDADE: TXKM). AF_07/2020 (TRANSPORTE DO RL-1C ATE A USINA) | TXKM | 1813.56 | 1.41 | 1.77 | 3210.0012
| 21.2.6 | SETOP | RO-14030 | TRANSPORTE DE PRÉ-MISTURADO A FRIO. DISTÂNCIA MÉDIA DE TRANSPORTE > 50,00 KM (VOLUME COMPACTADO) (TRANSPORTE DO PMF DA USINA ATE A PISTA) | M3xKM | 1661.16 | 1.54 | 1.93 | 3206.0388
| 21.2.7 | SINAPI | 100624 | EXECUÇÃO DE PAVIMENTO COM APLICAÇÃO DE PRÉ-MISTURADO A FRIO, CAMADA DE ROLAMENTO - EXCLUSIVE CARGA E TRANSPORTE. AF_11/2019 (4 CM DE ESPESSURA) | M3 | 25.4 | 1135.23 | 1423.12 | 36147.248
| 22 |  |  | VALDOMIRO DIAS- ORION |  |  |  |  | 70262.4318
| 22.1 |  | BASE | [5 empty] | 5390.6676
| 22.1.1 | COMPOSIÇÃO | COMP03 | REMOÇÃO MANUAL DE EXCESSO DE SOLO NO REJUNTE E SOBRE PAVIMENTO EM PEDRAS POLIÉDRICAS | M2 | 300 | 0.9 | 1.13 | 339
| 22.1.2 | SICRO | 4011212 | VARREDURA DA SUPERFÍCIE PARA EXECUÇÃO DE REVESTIMENTO ASFÁLTICO | M2 | 900 | 0.06 | 0.08 | 72
| 22.1.3 | SETOP | ED-51130 | TRANSPORTE DE MATERIAL DE QUALQUER NATUREZA EM CAMINHÃO DMT > 5 KM (DENTRO DO PERÍMETRO URBANO) (BOTA FORA) | M3XKM | 60.3 | 4.29 | 5.38 | 324.414
| 22.1.4 | SINAPI-I | 4720 | PEDRA BRITADA N. 0, OU PEDRISCO (4,8 A 9,5 MM) POSTO PEDREIRA/FORNECEDOR, SEM FRETE | M3 | 18 | 121.25 | 152 | 2736
| 22.1.5 | SETOP | RO-41376 | TRANSPORTE DE MATERIAL DE QUALQUER NATUREZA. DISTÂNCIA MÉDIA DE TRANSPORTE >= 50,10 KM (TRANSPORTE DA BRITA ATE A PISTA) | TXKM | 1868.58 | 0.73 | 0.92 | 1719.0936
| 22.1.6 | COMPOSIÇÃO | COMP04 | COMPACTAÇÃO DE BASE COM ROLO COMPACTADOR VIBRATÓRIO E MOLHAGEM COM CAMINHÃO PIPA 10.000L TRUCADO | M3 | 18 | 8.87 | 11.12 | 200.16
| 22.2 |  | PAVIMENTAÇÃO | [5 empty] | 64871.7642
| 22.2.1 | SETOP | RO-51229 | PINTURA DE LIGAÇÃO (EXECUÇÃO E FORNECIMENTO DO MATERIAL BETUMINOSO, EXCLUSIVE TRANSPORTE DO MATERIAL BETUMINOSO) | M2 | 900 | 2.18 | 2.73 | 2457
| 22.2.2 | SINAPI | 100966 | TRANSPORTE COM CAMINHÃO TANQUE DE TRANSPORTE DE MATERIAL ASFÁLTICO DE 30000 L, EM VIA URBANA EM REVESTIMENTO PRIMÁRIO (UNIDADE: TXKM). AF_07/2020 (TRANSPORTE DO RR-2C ATE A PISTA) | TXKM | 215.46 | 1.41 | 1.77 | 381.3642
| 22.2.3 | SETOP | RO-41352 | TRANSPORTE DE AGREGADOS PARA CONSERVAÇÃO. DISTÂNCIA MÉDIA DE TRANSPORTE > 50,10 KM (TRANSPORTE DA AREIA ATE A USINA) | M3xKM | 986.4 | 1.1 | 1.38 | 1361.232
| 22.2.4 | SETOP | RO-41345 | TRANSPORTE DE AGREGADOS PARA CONSERVAÇÃO. DISTÂNCIA MÉDIA DE TRANSPORTE <= 10,00 KM (TRANSPORTE DA BRITA ATE A USINA) | M3xKM | 151.2 | 1.83 | 2.29 | 346.248
| 22.2.5 | SINAPI | 100966 | TRANSPORTE COM CAMINHÃO TANQUE DE TRANSPORTE DE MATERIAL ASFÁLTICO DE 30000 L, EM VIA URBANA EM REVESTIMENTO PRIMÁRIO (UNIDADE: TXKM). AF_07/2020 (TRANSPORTE DO RL-1C ATE A USINA) | TXKM | 2570.4 | 1.41 | 1.77 | 4549.608
| 22.2.6 | SETOP | RO-14030 | TRANSPORTE DE PRÉ-MISTURADO A FRIO. DISTÂNCIA MÉDIA DE TRANSPORTE > 50,00 KM (VOLUME COMPACTADO) (TRANSPORTE DO PMF DA USINA ATE A PISTA) | M3xKM | 2354.4 | 1.54 | 1.93 | 4543.992
| 22.2.7 | SINAPI | 100624 | EXECUÇÃO DE PAVIMENTO COM APLICAÇÃO DE PRÉ-MISTURADO A FRIO, CAMADA DE ROLAMENTO - EXCLUSIVE CARGA E TRANSPORTE. AF_11/2019 (4 CM DE ESPESSURA) | M3 | 36 | 1135.23 | 1423.12 | 51232.32
| 23 |  |  | TRAVESSIA DA LINHA FÉRREA |  |  |  |  | 113200.5846
| 23.1 |  | BASE | [5 empty] | 8684.9645
| 23.1.1 | COMPOSIÇÃO | COMP03 | REMOÇÃO MANUAL DE EXCESSO DE SOLO NO REJUNTE E SOBRE PAVIMENTO EM PEDRAS POLIÉDRICAS | M2 | 483.3333 | 0.9 | 1.13 | 546.1667
| 23.1.2 | SICRO | 4011212 | VARREDURA DA SUPERFÍCIE PARA EXECUÇÃO DE REVESTIMENTO ASFÁLTICO | M2 | 1450 | 0.06 | 0.08 | 116
| 23.1.3 | SETOP | ED-51130 | TRANSPORTE DE MATERIAL DE QUALQUER NATUREZA EM CAMINHÃO DMT > 5 KM (DENTRO DO PERÍMETRO URBANO) (BOTA FORA) | M3XKM | 97.15 | 4.29 | 5.38 | 522.667
| 23.1.4 | SINAPI-I | 4720 | PEDRA BRITADA N. 0, OU PEDRISCO (4,8 A 9,5 MM) POSTO PEDREIRA/FORNECEDOR, SEM FRETE | M3 | 29 | 121.25 | 152 | 4408
| 23.1.5 | SETOP | RO-41376 | TRANSPORTE DE MATERIAL DE QUALQUER NATUREZA. DISTÂNCIA MÉDIA DE TRANSPORTE >= 50,10 KM (TRANSPORTE DA BRITA ATE A PISTA) | TXKM | 3010.49 | 0.73 | 0.92 | 2769.6508
| 23.1.6 | COMPOSIÇÃO | COMP04 | COMPACTAÇÃO DE BASE COM ROLO COMPACTADOR VIBRATÓRIO E MOLHAGEM COM CAMINHÃO PIPA 10.000L TRUCADO | M3 | 29 | 8.87 | 11.12 | 322.48
| 23.2 |  | PAVIMENTAÇÃO | [5 empty] | 104515.6201
| 23.2.1 | SETOP | RO-51229 | PINTURA DE LIGAÇÃO (EXECUÇÃO E FORNECIMENTO DO MATERIAL BETUMINOSO, EXCLUSIVE TRANSPORTE DO MATERIAL BETUMINOSO) | M2 | 1450 | 2.18 | 2.73 | 3958.5
| 23.2.2 | SINAPI | 100966 | TRANSPORTE COM CAMINHÃO TANQUE DE TRANSPORTE DE MATERIAL ASFÁLTICO DE 30000 L, EM VIA URBANA EM REVESTIMENTO PRIMÁRIO (UNIDADE: TXKM). AF_07/2020 (TRANSPORTE DO RR-2C ATE A PISTA) | TXKM | 347.13 | 1.41 | 1.77 | 614.4201
| 23.2.3 | SETOP | RO-41352 | TRANSPORTE DE AGREGADOS PARA CONSERVAÇÃO. DISTÂNCIA MÉDIA DE TRANSPORTE > 50,10 KM (TRANSPORTE DA AREIA ATE A USINA) | M3xKM | 1589.2 | 1.1 | 1.38 | 2193.096
| 23.2.4 | SETOP | RO-41345 | TRANSPORTE DE AGREGADOS PARA CONSERVAÇÃO. DISTÂNCIA MÉDIA DE TRANSPORTE <= 10,00 KM (TRANSPORTE DA BRITA ATE A USINA) | M3xKM | 243.6 | 1.83 | 2.29 | 557.844
| 23.2.5 | SINAPI | 100966 | TRANSPORTE COM CAMINHÃO TANQUE DE TRANSPORTE DE MATERIAL ASFÁLTICO DE 30000 L, EM VIA URBANA EM REVESTIMENTO PRIMÁRIO (UNIDADE: TXKM). AF_07/2020 (TRANSPORTE DO RL-1C ATE A USINA) | TXKM | 4141.2 | 1.41 | 1.77 | 7329.924
| 23.2.6 | SETOP | RO-14030 | TRANSPORTE DE PRÉ-MISTURADO A FRIO. DISTÂNCIA MÉDIA DE TRANSPORTE > 50,00 KM (VOLUME COMPACTADO) (TRANSPORTE DO PMF DA USINA ATE A PISTA) | M3xKM | 3793.2 | 1.54 | 1.93 | 7320.876
| 23.2.7 | SINAPI | 100624 | EXECUÇÃO DE PAVIMENTO COM APLICAÇÃO DE PRÉ-MISTURADO A FRIO, CAMADA DE ROLAMENTO - EXCLUSIVE CARGA E TRANSPORTE. AF_11/2019 (4 CM DE ESPESSURA) | M3 | 58 | 1135.23 | 1423.12 | 82540.96
| 24 |  |  | PROFESSOR MONTEIRO DA FONSECA |  |  |  |  | 234208.106
| 24.1 |  | BASE | [5 empty] | 17968.892
| 24.1.1 | COMPOSIÇÃO | COMP03 | REMOÇÃO MANUAL DE EXCESSO DE SOLO NO REJUNTE E SOBRE PAVIMENTO EM PEDRAS POLIÉDRICAS | M2 | 1000 | 0.9 | 1.13 | 1130
| 24.1.2 | SICRO | 4011212 | VARREDURA DA SUPERFÍCIE PARA EXECUÇÃO DE REVESTIMENTO ASFÁLTICO | M2 | 3000 | 0.06 | 0.08 | 240
| 24.1.3 | SETOP | ED-51130 | TRANSPORTE DE MATERIAL DE QUALQUER NATUREZA EM CAMINHÃO DMT > 5 KM (DENTRO DO PERÍMETRO URBANO) (BOTA FORA) | M3XKM | 201 | 4.29 | 5.38 | 1081.38
| 24.1.4 | SINAPI-I | 4720 | PEDRA BRITADA N. 0, OU PEDRISCO (4,8 A 9,5 MM) POSTO PEDREIRA/FORNECEDOR, SEM FRETE | M3 | 60 | 121.25 | 152 | 9120
| 24.1.5 | SETOP | RO-41376 | TRANSPORTE DE MATERIAL DE QUALQUER NATUREZA. DISTÂNCIA MÉDIA DE TRANSPORTE >= 50,10 KM (TRANSPORTE DA BRITA ATE A PISTA) | TXKM | 6228.6 | 0.73 | 0.92 | 5730.312
| 24.1.6 | COMPOSIÇÃO | COMP04 | COMPACTAÇÃO DE BASE COM ROLO COMPACTADOR VIBRATÓRIO E MOLHAGEM COM CAMINHÃO PIPA 10.000L TRUCADO | M3 | 60 | 8.87 | 11.12 | 667.2
| 24.2 |  | PAVIMENTAÇÃO | [5 empty] | 216239.214
| 24.2.1 | SETOP | RO-51229 | PINTURA DE LIGAÇÃO (EXECUÇÃO E FORNECIMENTO DO MATERIAL BETUMINOSO, EXCLUSIVE TRANSPORTE DO MATERIAL BETUMINOSO) | M2 | 3000 | 2.18 | 2.73 | 8190
| 24.2.2 | SINAPI | 100966 | TRANSPORTE COM CAMINHÃO TANQUE DE TRANSPORTE DE MATERIAL ASFÁLTICO DE 30000 L, EM VIA URBANA EM REVESTIMENTO PRIMÁRIO (UNIDADE: TXKM). AF_07/2020 (TRANSPORTE DO RR-2C ATE A PISTA) | TXKM | 718.2 | 1.41 | 1.77 | 1271.214
| 24.2.3 | SETOP | RO-41352 | TRANSPORTE DE AGREGADOS PARA CONSERVAÇÃO. DISTÂNCIA MÉDIA DE TRANSPORTE > 50,10 KM (TRANSPORTE DA AREIA ATE A USINA) | M3xKM | 3288 | 1.1 | 1.38 | 4537.44
| 24.2.4 | SETOP | RO-41345 | TRANSPORTE DE AGREGADOS PARA CONSERVAÇÃO. DISTÂNCIA MÉDIA DE TRANSPORTE <= 10,00 KM (TRANSPORTE DA BRITA ATE A USINA) | M3xKM | 504 | 1.83 | 2.29 | 1154.16
| 24.2.5 | SINAPI | 100966 | TRANSPORTE COM CAMINHÃO TANQUE DE TRANSPORTE DE MATERIAL ASFÁLTICO DE 30000 L, EM VIA URBANA EM REVESTIMENTO PRIMÁRIO (UNIDADE: TXKM). AF_07/2020 (TRANSPORTE DO RL-1C ATE A USINA) | TXKM | 8568 | 1.41 | 1.77 | 15165.36
| 24.2.6 | SETOP | RO-14030 | TRANSPORTE DE PRÉ-MISTURADO A FRIO. DISTÂNCIA MÉDIA DE TRANSPORTE > 50,00 KM (VOLUME COMPACTADO) (TRANSPORTE DO PMF DA USINA ATE A PISTA) | M3xKM | 7848 | 1.54 | 1.93 | 15146.64
| 24.2.7 | SINAPI | 100624 | EXECUÇÃO DE PAVIMENTO COM APLICAÇÃO DE PRÉ-MISTURADO A FRIO, CAMADA DE ROLAMENTO - EXCLUSIVE CARGA E TRANSPORTE. AF_11/2019 (4 CM DE ESPESSURA) | M3 | 120 | 1135.23 | 1423.12 | 170774.4
|  | PAVIMENTAÇÃO ASFÁLTICA EM PMF COM BASE | [6 empty] | 504006.1448
[6 empty] | ÁREA TOTAL |  |  | 5705 | 40049
[6 empty] | PREÇO MÉDIO/M2 |  |  | 88.3446
| 25 |  |  | TREVO DA PRODUÇÃO |  |  |  |  | 135388.6803
| 25.1 |  | SERVIÇOS PRELIMINARES, TOPOGRAFIA E LOCAÇÃO PLANIALTIMÉTRICA | [5 empty] | 2384.3527
| 25.1.1 | SINAPI | 101123 | ESCAVAÇÃO HORIZONTAL, INCLUINDO ESCARIFICAÇÃO EM SOLO DE 2A CATEGORIA COM TRATOR DE ESTEIRAS (125HP/LÂMINA: 2,70M3). AF_07/2020 | M3 | 148.8275 | 6.67 | 8.4 | 1250.151
| 25.1.2 | SETOP | ED-51132 | CARGA DE MATERIAL DE QUALQUER NATUREZA SOBRE CAMINHÃO - MECÂNICA | M3 | 148.8275 | 2.96 | 3.73 | 555.1266
| 25.1.3 | SETOP | ED-51130 | TRANSPORTE DE MATERIAL DE QUALQUER NATUREZA EM CAMINHÃO DMT > 5 KM (DENTRO DO PERÍMETRO URBANO) (BOTA FORA) | M3XKM | 77.8 | 4.29 | 5.41 | 420.898
| 25.1.4 | SINAPI | 99064 | LOCAÇÃO DE PAVIMENTAÇÃO. AF_10/2018 | M | 97.25 | 0.64 | 0.81 | 78.7725
| 25.1.5 | SINAPI | 99058 | LOCAÇÃO DE PONTO PARA REFERÊNCIA TOPOGRÁFICA. AF_10/2018 (04 PONTOS POR ESTACA) (ESTAQUEAMENTO 20/20 METROS) | UND | 4.8625 | 12.96 | 16.33 | 79.4046
| 25.2 |  | TERRAPLENAGEM | [5 empty] | 23606.076
| 25.2.1 | SINAPI | 100576 | REGULARIZAÇÃO E COMPACTAÇÃO DE SUBLEITO DE SOLO PREDOMINANTEMENTE ARGILOSO. AF_11/2019 | M2 | 1556 | 2.22 | 2.8 | 4356.8
| 25.2.2 | SETOP | RO-43113 | BASE DE SOLO SEM MISTURA, COMPACTADA NA ENERGIA DO PROCTOR INTERMEDIÁRIO (EXECUÇÃO, INCLUINDO ESCAVAÇÃO, CARGA, DESCARGA, ESPALHAMENTO, UMIDECIMENTO E COMPACTAÇÃO DO MATERIAL; EXCLUI AQUISIÇÃO E TRANSPORTE DO MATERIAL) | M3 | 77.8 | 21.8 | 27.47 | 2137.166
| 25.2.3 | SETOP | RO-41339 | TRANSPORTE DE MATERIAL DE JAZIDA PARA CONSERVAÇÃO. DISTÂNCIA MÉDIA DE TRANSPORTE DE 15,10 A 20,00 KM (TRANSPORTE DO MATERIAL DA BASE ATÉ A PISTA) (DMT 16KM) | M3xKM | 155.6 | 1.55 | 1.95 | 303.42
| 25.2.4 | SINAPI-I | 96393 | USINAGEM DE BRITA GRADUADA SIMPLES. AF_03/2020 | M3 | 77.8 | 171.47 | 216.05 | 16808.69
| 25.3 |  | PAVIMENTAÇÃO | [5 empty] | 85923.5188
| 25.3.1 | SETOP | RO-51228 | IMPRIMAÇÃO (EXECUÇÃO E FORNECIMENTO DO MATERIAL BETUMINOSO, EXCLUSIVE TRANSPORTE DO MATERIAL BETUMINOSO) | M2 | 1556 | 4.1 | 5.17 | 8044.52
| 25.3.2 | SINAPI | 100966 | TRANSPORTE COM CAMINHÃO TANQUE DE TRANSPORTE DE MATERIAL ASFÁLTICO DE 30000 L, EM VIA URBANA EM REVESTIMENTO PRIMÁRIO (UNIDADE: TXKM). AF_07/2020 (TRANSPORTE DA EMULSÃO PARA IMPRIMAÇÃO) | TXKM | 583.2 | 1.41 | 1.78 | 1038.096
| 25.3.3 | SETOP | RO-51229 | PINTURA DE LIGAÇÃO (EXECUÇÃO E FORNECIMENTO DO MATERIAL BETUMINOSO, EXCLUSIVE TRANSPORTE DO MATERIAL BETUMINOSO) | M2 | 1556 | 2.18 | 2.75 | 4279
| 25.3.4 | SINAPI | 100966 | TRANSPORTE COM CAMINHÃO TANQUE DE TRANSPORTE DE MATERIAL ASFÁLTICO DE 30000 L, EM VIA URBANA EM REVESTIMENTO PRIMÁRIO (UNIDADE: TXKM). AF_07/2020 (TRANSPORTE DO RR-2C ATE A PISTA) | TXKM | 583.2 | 1.41 | 1.78 | 1038.096
| 25.3.5 | SETOP | RO-41352 | TRANSPORTE DE AGREGADOS PARA CONSERVAÇÃO. DISTÂNCIA MÉDIA DE TRANSPORTE > 50,10 KM (TRANSPORTE DA AREIA ATE A USINA) | M3xKM | 155.6 | 1.1 | 1.39 | 216.284
| 25.3.6 | SETOP | RO-41345 | TRANSPORTE DE AGREGADOS PARA CONSERVAÇÃO. DISTÂNCIA MÉDIA DE TRANSPORTE <= 10,00 KM (TRANSPORTE DA BRITA ATE A USINA) | M3xKM | 155.6 | 1.83 | 2.31 | 359.436
| 25.3.7 | SINAPI | 100966 | TRANSPORTE COM CAMINHÃO TANQUE DE TRANSPORTE DE MATERIAL ASFÁLTICO DE 30000 L, EM VIA URBANA EM REVESTIMENTO PRIMÁRIO (UNIDADE: TXKM). AF_07/2020 (TRANSPORTE DO RL-1C ATE A USINA) | TXKM | 583.2 | 1.41 | 1.78 | 1038.096
| 25.3.8 | SETOP | RO-14030 | TRANSPORTE DE PRÉ-MISTURADO A FRIO. DISTÂNCIA MÉDIA DE TRANSPORTE > 50,00 KM (VOLUME COMPACTADO) (TRANSPORTE DO PMF DA USINA ATE A PISTA) | M3xKM | 1618.24 | 1.54 | 1.94 | 3139.3856
| 25.3.9 | SINAPI | 100624 | EXECUÇÃO DE PAVIMENTO COM APLICAÇÃO DE PRÉ-MISTURADO A FRIO, CAMADA DE ROLAMENTO - EXCLUSIVE CARGA E TRANSPORTE. AF_11/2019 (4 CM DE ESPESSURA) | M3 | 46.68 | 1135.23 | 1430.39 | 66770.6052
| 25.4 |  | MEIO FIO E DRENAGEM | [5 empty] | 23474.7328
| 25.4.1 | SINAPI | 94265 | ASSENTAMENTO DE GUIA (MEIO-FIO) EM TRECHO RETO, CONFECCIONADA EM CONCRETO PRÉ-FABRICADO, DIMENSÕES 100X15X13X30 CM (COMPRIMENTO X BASE INFERIOR X BASE SUPERIOR X ALTURA), PARA VIAS URBANAS (USO VIÁRIO). AF_06/2016 | M | 404.56 | 44.51 | 56.08 | 22687.7248
| 25.4.2 | SINAP | 94263 | ASSENTAMENTO DE GUIA (MEIO-FIO) EM TRECHO CURVO, CONFECCIONADA EM CONCRETO PRÉ-FABRICADO, DIMENSÕES 100X15X13X30 CM (COMPRIMENTO X BASE INFERIOR X BASE SUPERIOR X ALTURA), PARA VIAS URBANAS (USO VIÁRIO). AF_06/2016 | M | 19.2 | 32.53 | 40.99 | 787.008
| 26 |  |  | TREVO DO POÇO DOCE/ZÉ MIGUEL |  |  |  |  | 122387.1323
| 26.1 |  | SERVIÇOS PRELIMINARES, TOPOGRAFIA E LOCAÇÃO PLANIALTIMÉTRICA | [5 empty] | 2326.2963
| 26.1.1 | SINAPI | 101123 | ESCAVAÇÃO HORIZONTAL, INCLUINDO ESCARIFICAÇÃO EM SOLO DE 2A CATEGORIA COM TRATOR DE ESTEIRAS (125HP/LÂMINA: 2,70M3). AF_07/2020 | M3 | 148.8275 | 6.67 | 8.4 | 1250.151
| 26.1.2 | SETOP | ED-51132 | CARGA DE MATERIAL DE QUALQUER NATUREZA SOBRE CAMINHÃO - MECÂNICA | M3 | 148.8275 | 2.96 | 3.73 | 555.1266
| 26.1.3 | SETOP | ED-51130 | TRANSPORTE DE MATERIAL DE QUALQUER NATUREZA EM CAMINHÃO DMT > 5 KM (DENTRO DO PERÍMETRO URBANO) (BOTA FORA) | M3XKM | 70 | 4.29 | 5.41 | 378.7
| 26.1.4 | SINAPI | 99064 | LOCAÇÃO DE PAVIMENTAÇÃO. AF_10/2018 | M | 87.5 | 0.64 | 0.81 | 70.875
| 26.1.5 | SINAPI | 99058 | LOCAÇÃO DE PONTO PARA REFERÊNCIA TOPOGRÁFICA. AF_10/2018 (04 PONTOS POR ESTACA) (ESTAQUEAMENTO 20/20 METROS) | UND | 4.375 | 12.96 | 16.33 | 71.4437
| 26.2 |  | TERRAPLENAGEM | [5 empty] | 21239.4
| 26.2.1 | SINAPI | 100576 | REGULARIZAÇÃO E COMPACTAÇÃO DE SUBLEITO DE SOLO PREDOMINANTEMENTE ARGILOSO. AF_11/2019 | M2 | 1400 | 2.22 | 2.8 | 3920
| 26.2.2 | SETOP | RO-43113 | BASE DE SOLO SEM MISTURA, COMPACTADA NA ENERGIA DO PROCTOR INTERMEDIÁRIO (EXECUÇÃO, INCLUINDO ESCAVAÇÃO, CARGA, DESCARGA, ESPALHAMENTO, UMIDECIMENTO E COMPACTAÇÃO DO MATERIAL; EXCLUI AQUISIÇÃO E TRANSPORTE DO MATERIAL) | M3 | 70 | 21.8 | 27.47 | 1922.9
| 26.2.3 | SETOP | RO-41339 | TRANSPORTE DE MATERIAL DE JAZIDA PARA CONSERVAÇÃO. DISTÂNCIA MÉDIA DE TRANSPORTE DE 15,10 A 20,00 KM (TRANSPORTE DO MATERIAL DA BASE ATÉ A PISTA) (DMT 16KM) | M3xKM | 140 | 1.55 | 1.95 | 273
| 26.2.4 | SINAPI-I | 96393 | USINAGEM DE BRITA GRADUADA SIMPLES. AF_03/2020 | M3 | 70 | 171.47 | 216.05 | 15123.5
| 26.3 |  | PAVIMENTAÇÃO | [5 empty] | 77621.308
| 26.3.1 | SETOP | RO-51228 | IMPRIMAÇÃO (EXECUÇÃO E FORNECIMENTO DO MATERIAL BETUMINOSO, EXCLUSIVE TRANSPORTE DO MATERIAL BETUMINOSO) | M2 | 1400 | 4.1 | 5.17 | 7238
| 26.3.2 | SINAPI | 100966 | TRANSPORTE COM CAMINHÃO TANQUE DE TRANSPORTE DE MATERIAL ASFÁLTICO DE 30000 L, EM VIA URBANA EM REVESTIMENTO PRIMÁRIO (UNIDADE: TXKM). AF_07/2020 (TRANSPORTE DA EMULSÃO PARA IMPRIMAÇÃO) | TXKM | 583.2 | 1.41 | 1.78 | 1038.096
| 26.3.3 | SETOP | RO-51229 | PINTURA DE LIGAÇÃO (EXECUÇÃO E FORNECIMENTO DO MATERIAL BETUMINOSO, EXCLUSIVE TRANSPORTE DO MATERIAL BETUMINOSO) | M2 | 1400 | 2.18 | 2.75 | 3850
| 26.3.4 | SINAPI | 100966 | TRANSPORTE COM CAMINHÃO TANQUE DE TRANSPORTE DE MATERIAL ASFÁLTICO DE 30000 L, EM VIA URBANA EM REVESTIMENTO PRIMÁRIO (UNIDADE: TXKM). AF_07/2020 (TRANSPORTE DO RR-2C ATE A PISTA) | TXKM | 583.2 | 1.41 | 1.78 | 1038.096
| 26.3.5 | SETOP | RO-41352 | TRANSPORTE DE AGREGADOS PARA CONSERVAÇÃO. DISTÂNCIA MÉDIA DE TRANSPORTE > 50,10 KM (TRANSPORTE DA AREIA ATE A USINA) | M3xKM | 140 | 1.1 | 1.39 | 194.6
| 26.3.6 | SETOP | RO-41345 | TRANSPORTE DE AGREGADOS PARA CONSERVAÇÃO. DISTÂNCIA MÉDIA DE TRANSPORTE <= 10,00 KM (TRANSPORTE DA BRITA ATE A USINA) | M3xKM | 140 | 1.83 | 2.31 | 323.4
| 26.3.7 | SINAPI | 100966 | TRANSPORTE COM CAMINHÃO TANQUE DE TRANSPORTE DE MATERIAL ASFÁLTICO DE 30000 L, EM VIA URBANA EM REVESTIMENTO PRIMÁRIO (UNIDADE: TXKM). AF_07/2020 (TRANSPORTE DO RL-1C ATE A USINA) | TXKM | 583.2 | 1.41 | 1.78 | 1038.096
| 26.3.8 | SETOP | RO-14030 | TRANSPORTE DE PRÉ-MISTURADO A FRIO. DISTÂNCIA MÉDIA DE TRANSPORTE > 50,00 KM (VOLUME COMPACTADO) (TRANSPORTE DO PMF DA USINA ATE A PISTA) | M3xKM | 1456 | 1.54 | 1.94 | 2824.64
| 26.3.9 | SINAPI | 100624 | EXECUÇÃO DE PAVIMENTO COM APLICAÇÃO DE PRÉ-MISTURADO A FRIO, CAMADA DE ROLAMENTO - EXCLUSIVE CARGA E TRANSPORTE. AF_11/2019 (4 CM DE ESPESSURA) | M3 | 42 | 1135.23 | 1430.39 | 60076.38
| 26.4 |  | MEIO FIO E DRENAGEM | [5 empty] | 21200.128
| 26.4.1 | SINAPI | 94265 | ASSENTAMENTO DE GUIA (MEIO-FIO) EM TRECHO RETO, CONFECCIONADA EM CONCRETO PRÉ-FABRICADO, DIMENSÕES 100X15X13X30 CM (COMPRIMENTO X BASE INFERIOR X BASE SUPERIOR X ALTURA), PARA VIAS URBANAS (USO VIÁRIO). AF_06/2016 | M | 364 | 44.51 | 56.08 | 20413.12
| 26.4.2 | SINAPI | 94263 | ASSENTAMENTO DE GUIA (MEIO-FIO) EM TRECHO CURVO, CONFECCIONADA EM CONCRETO PRÉ-FABRICADO, DIMENSÕES 100X15X13X30 CM (COMPRIMENTO X BASE INFERIOR X BASE SUPERIOR X ALTURA), PARA VIAS URBANAS (USO VIÁRIO). AF_06/2016 | M | 19.2 | 32.53 | 40.99 | 787.008
| 27 |  |  | RUA I |  |  |  |  | 68214.0158
| 27.1 |  | SERVIÇOS PRELIMINARES, TOPOGRAFIA E LOCAÇÃO PLANIALTIMÉTRICA | [5 empty] | 2084.3948
| 27,1.1 | SINAPI | 101123 | ESCAVAÇÃO HORIZONTAL, INCLUINDO ESCARIFICAÇÃO EM SOLO DE 2A CATEGORIA COM TRATOR DE ESTEIRAS (125HP/LÂMINA: 2,70M3). AF_07/2020 | M3 | 148.8275 | 6.67 | 8.4 | 1250.151
| 27,1.2 | SETOP | ED-51132 | CARGA DE MATERIAL DE QUALQUER NATUREZA SOBRE CAMINHÃO - MECÂNICA | M3 | 148.8275 | 2.96 | 3.73 | 555.1266
| 27,1.3 | SETOP | ED-51130 | TRANSPORTE DE MATERIAL DE QUALQUER NATUREZA EM CAMINHÃO DMT > 5 KM (DENTRO DO PERÍMETRO URBANO) (BOTA FORA) | M3XKM | 37.5 | 4.29 | 5.41 | 202.875
| 27,1.4 | SINAPI | 99064 | LOCAÇÃO DE PAVIMENTAÇÃO. AF_10/2018 | M | 46.875 | 0.64 | 0.81 | 37.9688
| 27,1.5 | SINAPI | 99058 | LOCAÇÃO DE PONTO PARA REFERÊNCIA TOPOGRÁFICA. AF_10/2018 (04 PONTOS POR ESTACA) (ESTAQUEAMENTO 20/20 METROS) | UND | 2.3438 | 12.96 | 16.33 | 38.2734
| 27.2 |  | TERRAPLENAGEM | [5 empty] | 11378.25
| 27.2.1 | SINAPI | 100576 | REGULARIZAÇÃO E COMPACTAÇÃO DE SUBLEITO DE SOLO PREDOMINANTEMENTE ARGILOSO. AF_11/2019 | M2 | 750 | 2.22 | 2.8 | 2100
| 27.2.2 | SETOP | RO-43113 | BASE DE SOLO SEM MISTURA, COMPACTADA NA ENERGIA DO PROCTOR INTERMEDIÁRIO (EXECUÇÃO, INCLUINDO ESCAVAÇÃO, CARGA, DESCARGA, ESPALHAMENTO, UMIDECIMENTO E COMPACTAÇÃO DO MATERIAL; EXCLUI AQUISIÇÃO E TRANSPORTE DO MATERIAL) | M3 | 37.5 | 21.8 | 27.47 | 1030.125
| 27.2.3 | SETOP | RO-41339 | TRANSPORTE DE MATERIAL DE JAZIDA PARA CONSERVAÇÃO. DISTÂNCIA MÉDIA DE TRANSPORTE DE 15,10 A 20,00 KM (TRANSPORTE DO MATERIAL DA BASE ATÉ A PISTA) (DMT 16KM) | M3xKM | 75 | 1.55 | 1.95 | 146.25
| 27.2.4 | SINAPI-I | 96393 | USINAGEM DE BRITA GRADUADA SIMPLES. AF_03/2020 | M3 | 37.5 | 171.47 | 216.05 | 8101.875
| 27.3 |  | PAVIMENTAÇÃO | [5 empty] | 43028.763
| 27.3.1 | SETOP | RO-51228 | IMPRIMAÇÃO (EXECUÇÃO E FORNECIMENTO DO MATERIAL BETUMINOSO, EXCLUSIVE TRANSPORTE DO MATERIAL BETUMINOSO) | M2 | 750 | 4.1 | 5.17 | 3877.5
| 27.3.2 | SINAPI | 100966 | TRANSPORTE COM CAMINHÃO TANQUE DE TRANSPORTE DE MATERIAL ASFÁLTICO DE 30000 L, EM VIA URBANA EM REVESTIMENTO PRIMÁRIO (UNIDADE: TXKM). AF_07/2020 (TRANSPORTE DA EMULSÃO PARA IMPRIMAÇÃO) | TXKM | 583.2 | 1.41 | 1.78 | 1038.096
| 27.3.3 | SETOP | RO-51229 | PINTURA DE LIGAÇÃO (EXECUÇÃO E FORNECIMENTO DO MATERIAL BETUMINOSO, EXCLUSIVE TRANSPORTE DO MATERIAL BETUMINOSO) | M2 | 750 | 2.18 | 2.75 | 2062.5
| 27.3.4 | SINAPI | 100966 | TRANSPORTE COM CAMINHÃO TANQUE DE TRANSPORTE DE MATERIAL ASFÁLTICO DE 30000 L, EM VIA URBANA EM REVESTIMENTO PRIMÁRIO (UNIDADE: TXKM). AF_07/2020 (TRANSPORTE DO RR-2C ATE A PISTA) | TXKM | 583.2 | 1.41 | 1.78 | 1038.096
| 27.3.5 | SETOP | RO-41352 | TRANSPORTE DE AGREGADOS PARA CONSERVAÇÃO. DISTÂNCIA MÉDIA DE TRANSPORTE > 50,10 KM (TRANSPORTE DA AREIA ATE A USINA) | M3xKM | 75 | 1.1 | 1.39 | 104.25
| 27.3.6 | SETOP | RO-41345 | TRANSPORTE DE AGREGADOS PARA CONSERVAÇÃO. DISTÂNCIA MÉDIA DE TRANSPORTE <= 10,00 KM (TRANSPORTE DA BRITA ATE A USINA) | M3xKM | 75 | 1.83 | 2.31 | 173.25
| 27.3.7 | SINAPI | 100966 | TRANSPORTE COM CAMINHÃO TANQUE DE TRANSPORTE DE MATERIAL ASFÁLTICO DE 30000 L, EM VIA URBANA EM REVESTIMENTO PRIMÁRIO (UNIDADE: TXKM). AF_07/2020 (TRANSPORTE DO RL-1C ATE A USINA) | TXKM | 583.2 | 1.41 | 1.78 | 1038.096
| 27.3.8 | SETOP | RO-14030 | TRANSPORTE DE PRÉ-MISTURADO A FRIO. DISTÂNCIA MÉDIA DE TRANSPORTE > 50,00 KM (VOLUME COMPACTADO) (TRANSPORTE DO PMF DA USINA ATE A PISTA) | M3xKM | 780 | 1.54 | 1.94 | 1513.2
| 27.3.9 | SINAPI | 100624 | EXECUÇÃO DE PAVIMENTO COM APLICAÇÃO DE PRÉ-MISTURADO A FRIO, CAMADA DE ROLAMENTO - EXCLUSIVE CARGA E TRANSPORTE. AF_11/2019 (4 CM DE ESPESSURA) | M3 | 22.5 | 1135.23 | 1430.39 | 32183.775
| 27.4 |  | MEIO FIO E DRENAGEM | [5 empty] | 11722.608
| 27.4.1 | SINAPI | 94265 | ASSENTAMENTO DE GUIA (MEIO-FIO) EM TRECHO RETO, CONFECCIONADA EM CONCRETO PRÉ-FABRICADO, DIMENSÕES 100X15X13X30 CM (COMPRIMENTO X BASE INFERIOR X BASE SUPERIOR X ALTURA), PARA VIAS URBANAS (USO VIÁRIO). AF_06/2016 | M | 195 | 44.51 | 56.08 | 10935.6
| 27.4.2 | SINAPI | 94263 | ASSENTAMENTO DE GUIA (MEIO-FIO) EM TRECHO CURVO, CONFECCIONADA EM CONCRETO PRÉ-FABRICADO, DIMENSÕES 100X15X13X30 CM (COMPRIMENTO X BASE INFERIOR X BASE SUPERIOR X ALTURA), PARA VIAS URBANAS (USO VIÁRIO). AF_06/2016 | M | 19.2 | 32.53 | 40.99 | 787.008
| 28 |  |  | AVENIDA QUATRO/POSTO |  |  |  |  | 107885.4057
| 28.1 |  | SERVIÇOS PRELIMINARES, TOPOGRAFIA E LOCAÇÃO PLANIALTIMÉTRICA | [5 empty] | 2261.5411
| 28.1.1 | SINAPI | 101123 | ESCAVAÇÃO HORIZONTAL, INCLUINDO ESCARIFICAÇÃO EM SOLO DE 2A CATEGORIA COM TRATOR DE ESTEIRAS (125HP/LÂMINA: 2,70M3). AF_07/2020 | M3 | 148.8275 | 6.67 | 8.4 | 1250.151
| 28.1.2 | SETOP | ED-51132 | CARGA DE MATERIAL DE QUALQUER NATUREZA SOBRE CAMINHÃO - MECÂNICA | M3 | 148.8275 | 2.96 | 3.73 | 555.1266
| 28.1.3 | SETOP | ED-51130 | TRANSPORTE DE MATERIAL DE QUALQUER NATUREZA EM CAMINHÃO DMT > 5 KM (DENTRO DO PERÍMETRO URBANO) (BOTA FORA) | M3XKM | 61.3 | 4.29 | 5.41 | 331.633
| 28.1.4 | SINAPI | 99064 | LOCAÇÃO DE PAVIMENTAÇÃO. AF_10/2018 | M | 76.625 | 0.64 | 0.81 | 62.0663
| 28.1.5 | SINAPI | 99058 | LOCAÇÃO DE PONTO PARA REFERÊNCIA TOPOGRÁFICA. AF_10/2018 (04 PONTOS POR ESTACA) (ESTAQUEAMENTO 20/20 METROS) | UND | 3.8312 | 12.96 | 16.33 | 62.5643
| 28.2 |  | TERRAPLENAGEM | [5 empty] | 18599.646
| 28.2.1 | SINAPI | 100576 | REGULARIZAÇÃO E COMPACTAÇÃO DE SUBLEITO DE SOLO PREDOMINANTEMENTE ARGILOSO. AF_11/2019 | M2 | 1226 | 2.22 | 2.8 | 3432.8
| 28.2.2 | SETOP | RO-43113 | BASE DE SOLO SEM MISTURA, COMPACTADA NA ENERGIA DO PROCTOR INTERMEDIÁRIO (EXECUÇÃO, INCLUINDO ESCAVAÇÃO, CARGA, DESCARGA, ESPALHAMENTO, UMIDECIMENTO E COMPACTAÇÃO DO MATERIAL; EXCLUI AQUISIÇÃO E TRANSPORTE DO MATERIAL) | M3 | 61.3 | 21.8 | 27.47 | 1683.911
| 28.2.3 | SETOP | RO-41339 | TRANSPORTE DE MATERIAL DE JAZIDA PARA CONSERVAÇÃO. DISTÂNCIA MÉDIA DE TRANSPORTE DE 15,10 A 20,00 KM (TRANSPORTE DO MATERIAL DA BASE ATÉ A PISTA) (DMT 16KM) | M3xKM | 122.6 | 1.55 | 1.95 | 239.07
| 28.2.4 | SINAPI-I | 96393 | USINAGEM DE BRITA GRADUADA SIMPLES. AF_03/2020 | M3 | 61.3 | 171.47 | 216.05 | 13243.865
| 28.3 |  | PAVIMENTAÇÃO | [5 empty] | 68361.1498
| 28.3.1 | SETOP | RO-51228 | IMPRIMAÇÃO (EXECUÇÃO E FORNECIMENTO DO MATERIAL BETUMINOSO, EXCLUSIVE TRANSPORTE DO MATERIAL BETUMINOSO) | M2 | 1226 | 4.1 | 5.17 | 6338.42
| 28.3.2 | SINAPI | 100966 | TRANSPORTE COM CAMINHÃO TANQUE DE TRANSPORTE DE MATERIAL ASFÁLTICO DE 30000 L, EM VIA URBANA EM REVESTIMENTO PRIMÁRIO (UNIDADE: TXKM). AF_07/2020 (TRANSPORTE DA EMULSÃO PARA IMPRIMAÇÃO) | TXKM | 583.2 | 1.41 | 1.78 | 1038.096
| 28.3.3 | SETOP | RO-51229 | PINTURA DE LIGAÇÃO (EXECUÇÃO E FORNECIMENTO DO MATERIAL BETUMINOSO, EXCLUSIVE TRANSPORTE DO MATERIAL BETUMINOSO) | M2 | 1226 | 2.18 | 2.75 | 3371.5
| 28.3.4 | SINAPI | 100966 | TRANSPORTE COM CAMINHÃO TANQUE DE TRANSPORTE DE MATERIAL ASFÁLTICO DE 30000 L, EM VIA URBANA EM REVESTIMENTO PRIMÁRIO (UNIDADE: TXKM). AF_07/2020 (TRANSPORTE DO RR-2C ATE A PISTA) | TXKM | 583.2 | 1.41 | 1.78 | 1038.096
| 28.3.5 | SETOP | RO-41352 | TRANSPORTE DE AGREGADOS PARA CONSERVAÇÃO. DISTÂNCIA MÉDIA DE TRANSPORTE > 50,10 KM (TRANSPORTE DA AREIA ATE A USINA) | M3xKM | 122.6 | 1.1 | 1.39 | 170.414
| 28.3.6 | SETOP | RO-41345 | TRANSPORTE DE AGREGADOS PARA CONSERVAÇÃO. DISTÂNCIA MÉDIA DE TRANSPORTE <= 10,00 KM (TRANSPORTE DA BRITA ATE A USINA) | M3xKM | 122.6 | 1.83 | 2.31 | 283.206
| 28.3.7 | SINAPI | 100966 | TRANSPORTE COM CAMINHÃO TANQUE DE TRANSPORTE DE MATERIAL ASFÁLTICO DE 30000 L, EM VIA URBANA EM REVESTIMENTO PRIMÁRIO (UNIDADE: TXKM). AF_07/2020 (TRANSPORTE DO RL-1C ATE A USINA) | TXKM | 583.2 | 1.41 | 1.78 | 1038.096
| 28.3.8 | SETOP | RO-14030 | TRANSPORTE DE PRÉ-MISTURADO A FRIO. DISTÂNCIA MÉDIA DE TRANSPORTE > 50,00 KM (VOLUME COMPACTADO) (TRANSPORTE DO PMF DA USINA ATE A PISTA) | M3xKM | 1275.04 | 1.54 | 1.94 | 2473.5776
| 28.3.9 | SINAPI | 100624 | EXECUÇÃO DE PAVIMENTO COM APLICAÇÃO DE PRÉ-MISTURADO A FRIO, CAMADA DE ROLAMENTO - EXCLUSIVE CARGA E TRANSPORTE. AF_11/2019 (4 CM DE ESPESSURA) | M3 | 36.78 | 1135.23 | 1430.39 | 52609.7442
| 28.4 |  | MEIO FIO E DRENAGEM | [5 empty] | 18663.0688
| 28.4.1 | SINAPI | 94265 | ASSENTAMENTO DE GUIA (MEIO-FIO) EM TRECHO RETO, CONFECCIONADA EM CONCRETO PRÉ-FABRICADO, DIMENSÕES 100X15X13X30 CM (COMPRIMENTO X BASE INFERIOR X BASE SUPERIOR X ALTURA), PARA VIAS URBANAS (USO VIÁRIO). AF_06/2016 | M | 318.76 | 44.51 | 56.08 | 17876.0608
| 28.4.2 | SINAPI | 94263 | ASSENTAMENTO DE GUIA (MEIO-FIO) EM TRECHO CURVO, CONFECCIONADA EM CONCRETO PRÉ-FABRICADO, DIMENSÕES 100X15X13X30 CM (COMPRIMENTO X BASE INFERIOR X BASE SUPERIOR X ALTURA), PARA VIAS URBANAS (USO VIÁRIO). AF_06/2016 | M | 19.2 | 32.53 | 40.99 | 787.008
| 29 |  |  | TREVO RESIDENCIAL/SÃO DOMINGOS |  |  |  |  | 70130.9107
| 29.1 |  | SERVIÇOS PRELIMINARES, TOPOGRAFIA E LOCAÇÃO PLANIALTIMÉTRICA | [5 empty] | 2092.9544
| 29.1.1 | SINAPI | 101123 | ESCAVAÇÃO HORIZONTAL, INCLUINDO ESCARIFICAÇÃO EM SOLO DE 2A CATEGORIA COM TRATOR DE ESTEIRAS (125HP/LÂMINA: 2,70M3). AF_07/2020 | M3 | 148.8275 | 6.67 | 8.4 | 1250.151
| 29.1.2 | SETOP | ED-51132 | CARGA DE MATERIAL DE QUALQUER NATUREZA SOBRE CAMINHÃO - MECÂNICA | M3 | 148.8275 | 2.96 | 3.73 | 555.1266
| 29.1.3 | SETOP | ED-51130 | TRANSPORTE DE MATERIAL DE QUALQUER NATUREZA EM CAMINHÃO DMT > 5 KM (DENTRO DO PERÍMETRO URBANO) (BOTA FORA) | M3XKM | 38.65 | 4.29 | 5.41 | 209.0965
| 29.1.4 | SINAPI | 99064 | LOCAÇÃO DE PAVIMENTAÇÃO. AF_10/2018 | M | 48.3125 | 0.64 | 0.81 | 39.1331
| 29.1.5 | SINAPI | 99058 | LOCAÇÃO DE PONTO PARA REFERÊNCIA TOPOGRÁFICA. AF_10/2018 (04 PONTOS POR ESTACA) (ESTAQUEAMENTO 20/20 METROS) | UND | 2.4156 | 12.96 | 16.33 | 39.4472
| 29.2 |  | TERRAPLENAGEM | [5 empty] | 11727.183
| 29.2.1 | SINAPI | 100576 | REGULARIZAÇÃO E COMPACTAÇÃO DE SUBLEITO DE SOLO PREDOMINANTEMENTE ARGILOSO. AF_11/2019 | M2 | 773 | 2.22 | 2.8 | 2164.4
| 29.2.2 | SETOP | RO-43113 | BASE DE SOLO SEM MISTURA, COMPACTADA NA ENERGIA DO PROCTOR INTERMEDIÁRIO (EXECUÇÃO, INCLUINDO ESCAVAÇÃO, CARGA, DESCARGA, ESPALHAMENTO, UMIDECIMENTO E COMPACTAÇÃO DO MATERIAL; EXCLUI AQUISIÇÃO E TRANSPORTE DO MATERIAL) | M3 | 38.65 | 21.8 | 27.47 | 1061.7155
| 29.2.3 | SETOP | RO-41339 | TRANSPORTE DE MATERIAL DE JAZIDA PARA CONSERVAÇÃO. DISTÂNCIA MÉDIA DE TRANSPORTE DE 15,10 A 20,00 KM (TRANSPORTE DO MATERIAL DA BASE ATÉ A PISTA) (DMT 16KM) | M3xKM | 77.3 | 1.55 | 1.95 | 150.735
| 29.2.4 | SINAPI-I | 96393 | USINAGEM DE BRITA GRADUADA SIMPLES. AF_03/2020 | M3 | 38.65 | 171.47 | 216.05 | 8350.3325
| 29.3 |  | PAVIMENTAÇÃO | [5 empty] | 44252.8069
| 29.3.1 | SETOP | RO-51228 | IMPRIMAÇÃO (EXECUÇÃO E FORNECIMENTO DO MATERIAL BETUMINOSO, EXCLUSIVE TRANSPORTE DO MATERIAL BETUMINOSO) | M2 | 773 | 4.1 | 5.17 | 3996.41
| 29.3.2 | SINAPI | 100966 | TRANSPORTE COM CAMINHÃO TANQUE DE TRANSPORTE DE MATERIAL ASFÁLTICO DE 30000 L, EM VIA URBANA EM REVESTIMENTO PRIMÁRIO (UNIDADE: TXKM). AF_07/2020 (TRANSPORTE DA EMULSÃO PARA IMPRIMAÇÃO) | TXKM | 583.2 | 1.41 | 1.78 | 1038.096
| 29.3.3 | SETOP | RO-51229 | PINTURA DE LIGAÇÃO (EXECUÇÃO E FORNECIMENTO DO MATERIAL BETUMINOSO, EXCLUSIVE TRANSPORTE DO MATERIAL BETUMINOSO) | M2 | 773 | 2.18 | 2.75 | 2125.75
| 29.3.4 | SINAPI | 100966 | TRANSPORTE COM CAMINHÃO TANQUE DE TRANSPORTE DE MATERIAL ASFÁLTICO DE 30000 L, EM VIA URBANA EM REVESTIMENTO PRIMÁRIO (UNIDADE: TXKM). AF_07/2020 (TRANSPORTE DO RR-2C ATE A PISTA) | TXKM | 583.2 | 1.41 | 1.78 | 1038.096
| 29.3.5 | SETOP | RO-41352 | TRANSPORTE DE AGREGADOS PARA CONSERVAÇÃO. DISTÂNCIA MÉDIA DE TRANSPORTE > 50,10 KM (TRANSPORTE DA AREIA ATE A USINA) | M3xKM | 77.3 | 1.1 | 1.39 | 107.447
| 29.3.6 | SETOP | RO-41345 | TRANSPORTE DE AGREGADOS PARA CONSERVAÇÃO. DISTÂNCIA MÉDIA DE TRANSPORTE <= 10,00 KM (TRANSPORTE DA BRITA ATE A USINA) | M3xKM | 77.3 | 1.83 | 2.31 | 178.563
| 29.3.7 | SINAPI | 100966 | TRANSPORTE COM CAMINHÃO TANQUE DE TRANSPORTE DE MATERIAL ASFÁLTICO DE 30000 L, EM VIA URBANA EM REVESTIMENTO PRIMÁRIO (UNIDADE: TXKM). AF_07/2020 (TRANSPORTE DO RL-1C ATE A USINA) | TXKM | 583.2 | 1.41 | 1.78 | 1038.096
| 29.3.8 | SETOP | RO-14030 | TRANSPORTE DE PRÉ-MISTURADO A FRIO. DISTÂNCIA MÉDIA DE TRANSPORTE > 50,00 KM (VOLUME COMPACTADO) (TRANSPORTE DO PMF DA USINA ATE A PISTA) | M3xKM | 803.92 | 1.54 | 1.94 | 1559.6048
| 29.3.9 | SINAPI | 100624 | EXECUÇÃO DE PAVIMENTO COM APLICAÇÃO DE PRÉ-MISTURADO A FRIO, CAMADA DE ROLAMENTO - EXCLUSIVE CARGA E TRANSPORTE. AF_11/2019 (4 CM DE ESPESSURA) | M3 | 23.19 | 1135.23 | 1430.39 | 33170.7441
| 29.4 |  | MEIO FIO E DRENAGEM | [5 empty] | 12057.9664
| 29.4.1 | SINAPI | 94265 | ASSENTAMENTO DE GUIA (MEIO-FIO) EM TRECHO RETO, CONFECCIONADA EM CONCRETO PRÉ-FABRICADO, DIMENSÕES 100X15X13X30 CM (COMPRIMENTO X BASE INFERIOR X BASE SUPERIOR X ALTURA), PARA VIAS URBANAS (USO VIÁRIO). AF_06/2016 | M | 200.98 | 44.51 | 56.08 | 11270.9584
| 29.4.2 | SINAPI | 94263 | ASSENTAMENTO DE GUIA (MEIO-FIO) EM TRECHO CURVO, CONFECCIONADA EM CONCRETO PRÉ-FABRICADO, DIMENSÕES 100X15X13X30 CM (COMPRIMENTO X BASE INFERIOR X BASE SUPERIOR X ALTURA), PARA VIAS URBANAS (USO VIÁRIO). AF_06/2016 | M | 19.2 | 32.53 | 40.99 | 787.008
| TOTAL DA OBRA COM BDI | [7 empty] | 3243356.0323
______________________________________________ Responsável Técnico: LUIS FERNANDO GONÇALVES TEIXEIRA CAU: A111971-0